## PARAMETRE_DEVIS
10.98
Fourniture et pose de semelles en sapin autoclave Classe IV 45 x145 , y compris la pose de la bande d'étanchéitée DELTA 200 afin d'assurer une coupure de capilarité entre la dalle et la structure bois
Libellé | Unité | Quantité | Prix d'achat unitaire H.T | Coef corr | Déboursé HT | Total déboursé | % Frais Généraux | Prix de revient | % Benefice | P.U € | Total HT
Main d'œuvre | H | 0.35 | 22 | 1 | 22 | 7.7 | 1 | 22 | 1.15 | 25.3 | 8.855
SEMELLE CL4 AUTOCLAVE 45x145 | ml | 1 | 3.15 | 1.05 | 3.3075 | 3.3075 | 1 | 3.3075 | 1.15 | 3.8036 | 3.8036
Bande d'arase | ml | 1 | 1 | 1.05 | 1.05 | 1.05 | 1 | 1.05 | 1.15 | 1.2075 | 1.2075
Vis béton | u | 4 | 1 | 1.05 | 1.05 | 4.2 | 1 | 1.05 | 1.15 | 1.2075 | 4.83
[6 empty] | 1 |  |  |  |  | 18.6961 | 205.2835
30
Fabrication et pose de parois ossature bois constitués de montants de 45 x 145 mm en sapin du nord classe2, rabotés et chanfreinés répartis tous les 60 cm
Libellé | Unité | Quantité | Prix d'achat unitaire H.T | Coef corr | Déboursé HT | Total déboursé | % Frais Généraux | Prix de revient | % Benefice | P.U € | Total HT
Main d'œuvre | H | 0.925 | 22 | 1 | 22 | 20.35 | 1 | 22 | 1.15 | 25.3 | 23.4025
MONTANT nord calibré 45*145 au ml | ml | 1.91 | 2.6 | 1.05 | 2.73 | 5.2143 | 1 | 2.73 | 1.15 | 3.1395 | 5.9964
Lisse basse nord calibré 45*145 au ml | ml | 0.4 | 2.6 | 1.05 | 2.73 | 1.092 | 1 | 2.73 | 1.15 | 3.1395 | 1.2558
Lisse haute nord calibré 45*145 au ml | ml | 0.4 | 2.6 | 1.05 | 2.73 | 1.092 | 1 | 2.73 | 1.15 | 3.1395 | 1.2558
Clous torsadés 90mm | kg | 0.9 | 1.6 | 1.05 | 1.68 | 1.512 | 1 | 1.68 | 1.15 | 1.932 | 1.7388
Goujons d'ancrage | u | 1 | 0.9 | 1.05 | 0.945 | 0.945 | 1 | 0.945 | 1.15 | 1.0867 | 1.0867
[6 empty] | 906.159 |  |  |  |  | 34.7361 | 1042.0829
30
Fourniture et pose d'un voile de contreventement en panneaux d'OSB3 de 12 mm d'épaisseur fixé sur ossature bois
Libellé | Unité | Quantité | Prix d'achat unitaire H.T | Coef corr | Déboursé HT | Total déboursé | % Frais Généraux | Prix de revient | % Benefice | P.U € | Total HT
Main d'œuvre | H | 0.15 | 22 | 1 | 22 | 3.3 | 1.42 | 31.24 | 1.15 | 35.926 | 5.3889
OSB3 12 mm | m² | 1 | 5.06 | 1.05 | 5.313 | 5.313 | 1.3 | 6.9069 | 1.15 | 7.9429 | 7.9429
Clous | kg | 0.1 | 0.8 | 1.05 | 0.84 | 0.084 | 1.3 | 1.092 | 1.15 | 1.2558 | 0.12558
[6 empty] | 0 |  |  |  |  | 13.4574
30
Fourniture et pose d'un film pare-pluie type DELTA VENT N, compris lattage de 45 x 27 mm d'épaisseur
Libellé | Unité | Quantité | Prix d'achat unitaire H.T | Coef corr | Déboursé HT | Total déboursé | % Frais Généraux | Prix de revient | % Benefice | P.U € | Total HT
Main d'œuvre | H | 0.15 | 22 | 1 | 22 | 3.3 | 1.42 | 31.24 | 1.15 | 35.926 | 5.3889
PARE PLUIE DELTA VENT (75m² rlx) | m² | 1 | 0.85 | 1.05 | 0.8925 | 0.8925 | 1.3 | 1.1603 | 1.15 | 1.3343 | 1.3343
Liteau 45 x 27 ou 22 | ml | 2.8 | 0.6 | 1.05 | 0.63 | 1.764 | 1.3 | 0.819 | 1.15 | 0.94185 | 2.6372
Clous | kg | 0.111 | 3.7 | 1.05 | 3.885 | 0.43124 | 1.3 | 5.0505 | 1.15 | 5.8081 | 0.6447
[6 empty] | 6.3877 |  |  |  |  | 10.0051
10.98
Libellé | Unité | Quantité | Prix d'achat unitaire H.T | Coef corr | Déboursé HT | Total déboursé | % Frais Généraux | Prix de revient | % Benefice | P.U € | Total HT
Main d'œuvre | H | 0.08 | 22 | 1 | 22 | 1.76 | 1.42 | 31.24 | 1.15 | 35.926 | 2.8741
LATTE VENTILATION ALU SETIN | ml | 1 | 3.3 | 1.05 | 3.465 | 3.465 | 1.3 | 4.5045 | 1.15 | 5.1802 | 5.1802
[6 empty] | 57.3705 |  |  |  |  | 8.0543 | 88.4357
BARDAGE BOIS | 30
Libellé | Unité | Quantité | Prix d'achat unitaire H.T | Coef corr | Déboursé HT | Total déboursé | % Frais Généraux | Prix de revient | % Benefice | P.U € | Total HT
Main d'œuvre | H | 0.83 | 22 | 1 | 22 | 18.26 | 1.42 | 31.24 | 1.15 | 35.926 | 29.8186
BARDAGE BOIS | m² | 1 | 28 | 1.05 | 30 | 30 | 1.3 | 39 | 1.15 | 44.85 | 44.85
Clous | kg | 0.07 | 13.23 | 1.05 | 13.8915 | 0.97241 | 1.3 | 18.059 | 1.15 | 20.7678 | 1.4537
[6 empty] | 1476.9722 |  |  |  |  | 76.1223 | 2283.6698
Pannes 8x23 | 0.4232
Libellé | Unité | Quantité | Prix d'achat unitaire H.T | Coef corr | Déboursé HT | Total déboursé | % Frais Généraux | Prix de revient | % Benefice | P.U € | Total HT
Main d'œuvre | H | 24 | 22 | 1 | 22 | 528 | 1.42 | 31.24 | 1.15 | 35.926 | 862.224
Panne sapin du nord 8x23 | m3 | 1 | 300 | 1.1 | 330 | 330 | 1.3 | 429 | 1.15 | 493.35 | 493.35
Clous 140 | kg | 5 | 3.9 | 1.05 | 4.095 | 20.475 | 1.3 | 5.3235 | 1.15 | 6.122 | 30.6101
[6 empty] | 371.7706 |  |  |  |  | 586.6331
Chevronnage en sapin de pays traité 50 x 75 | 0.3
Libellé | Unité | Quantité | Prix d'achat unitaire H.T | Coef corr | Déboursé HT | Total déboursé | % Frais Généraux | Prix de revient | % Benefice | P.U € | Total HT
Main d'œuvre | H | 29 | 22 | 1 | 22 | 638 | 1.42 | 31.24 | 1.15 | 35.926 | 1041.854
Cheron sapin de pays | m3 | 1.05 | 365 | 1 | 365 | 383.25 | 1.3 | 474.5 | 1.15 | 545.675 | 572.9588
Pointe tête plate | kg | 3.44 | 2.2 | 1.05 | 2.31 | 7.9464 | 1.3 | 3.003 | 1.15 | 3.4535 | 11.8799
[6 empty] | 308.7589 |  |  |  |  | 488.0078
porte sectionnelle | 1
Libellé | Unité | Quantité | Prix d'achat unitaire H.T | Coef corr | Déboursé HT | Total déboursé | % Frais Généraux | Prix de revient | % Benefice | P.U € | Total HT
Main d'œuvre | H | 8 | 22 | 1 | 22 | 176 | 1.42 | 31.24 | 1.15 | 35.926 | 287.408
porte sectionnelle | Unité | 1 | 950 | 1 | 950 | 950 | 1.3 | 1235 | 1.15 | 1420.25 | 1420.25
1707.658
BAC ACIER LAQUE
Libellé | Unité | Quantité | Prix d'achat unitaire H.T | Coef corr | Déboursé HT | Total déboursé | % Frais Généraux | Prix de revient | % Benefice | P.U € | Total HT
Main d'œuvre | H | 0.3 | 22 | 1 | 22 | 6.6 | 1.42 | 31.24 | 1.111 | 34.7076 | 10.4123
BAC ACIER | m² | 1 | 19 | 1.05 | 19.95 | 19.95 | 1.3 | 25.935 | 1.111 | 28.8138 | 28.8138
VIS FIXATION AUTOFOREUSE | Unité | 3 | 0.5 | 1.05 | 0.525 | 1.575 | 1.3 | 0.6825 | 1.111 | 0.75826 | 2.2748
41.5008
BAC ACIER LAQUE
Libellé | Unité | Quantité | Prix d'achat unitaire H.T | Coef corr | Déboursé HT | Total déboursé | % Frais Généraux | Prix de revient | % Benefice | P.U € | Total HT
Main d'œuvre | H | 3.8 | 22 | 1 | 22 | 83.6 | 1.42 | 31.24 | 1.111 | 34.7076 | 131.889
DESCENTES EP, goutières, rives, faitage | EN | 1 | 242 | 1 | 242 | 242 | 1.3 | 314.6 | 1.111 | 349.5206 | 349.5206
481.4096
DOUBLAGE 120 | 91.9
Libellé | Unité | Quantité | Prix d'achat unitaire H.T | Coef corr | Déboursé HT | Total déboursé | % Frais Généraux | Prix de revient | % Benefice | P.U € | Total HT
Main d'œuvre | H | 0.6 | 22 | 1 | 22 | 13.2 | 1.5 | 33 | 1.15 | 37.95 | 22.77
placoplatre | m² | 1 | 1.97 | 1.05 | 2.0685 | 2.0685 | 1.3 | 2.6891 | 1.15 | 3.0924 | 3.0924
PRK32 120 mm | m² | 1 | 6.03 | 1.05 | 6.3315 | 6.3315 | 1.3 | 8.2309 | 1.15 | 9.4656 | 9.4656
Rail stil | ml | 1 | 1 | 1.05 | 1.05 | 1.05 | 1.3 | 1.365 | 1.15 | 1.5698 | 1.5698
Montant stil doublé | ml | 4.2 | 2 | 1.05 | 2.1 | 8.82 | 1.3 | 2.73 | 1.15 | 3.1395 | 13.1859
VIS TTPC 25 ou 35 | u | 11 | 0.01 | 1 | 0.01 | 0.11 | 1.3 | 0.013 | 1.15 | 0.01495 | 0.16445
Bande | ml | 1.4 | 0.1 | 1 | 0.1 | 0.14 | 1.3 | 0.13 | 1.15 | 0.1495 | 0.2093
Enduit prêt à l'emploi | kg | 0.47 | 2.2 | 1.05 | 2.31 | 1.0857 | 1.3 | 3.003 | 1.15 | 3.4535 | 1.6231
[6 empty] | 3014.8438 |  |  |  |  | 52.0805
CLOISONS 72 | 73.3
Libellé | Unité | Quantité | Prix d'achat unitaire H.T | Coef corr | Déboursé HT | Total déboursé | % Frais Généraux | Prix de revient | % Benefice | P.U € | Total HT
Main d'œuvre | H | 0.62 | 22 | 1 | 22 | 13.64 | 1.5 | 33 | 1.15 | 37.95 | 23.529
placoplatre | m² | 2.1 | 1.97 | 1.05 | 2.0685 | 4.3439 | 1.3 | 2.6891 | 1.15 | 3.0924 | 6.4941
URSACOUSTIC 45 | m² | 1 | 1.14 | 1.05 | 1.197 | 1.197 | 1.3 | 1.5561 | 1.15 | 1.7895 | 1.7895
Rail stil 45 | ml | 0.9 | 0.81 | 1.05 | 0.8505 | 0.76545 | 1.3 | 1.1057 | 1.15 | 1.2715 | 1.1443
Montant stil doublé 45 | ml | 3.7 | 0.93 | 1.05 | 0.9765 | 3.6131 | 1.3 | 1.2695 | 1.15 | 1.4599 | 5.4015
VIS TTPC 25 ou 35 | u | 22 | 0.01 | 1 | 0.01 | 0.22 | 1.3 | 0.013 | 1.15 | 0.01495 | 0.3289
Bande | ml | 2.8 | 0.1 | 1 | 0.1 | 0.28 | 1.3 | 0.13 | 1.15 | 0.1495 | 0.4186
Enduit prêt à l'emploi | kg | 0.94 | 2.2 | 1.05 | 2.31 | 2.1714 | 1.3 | 3.003 | 1.15 | 3.4535 | 3.2462
[5 empty] | 29.5125 | 1922.714 |  |  |  |  | 42.3522
BLOC PORTE 90 ALV | 6
Libellé | Unité | Quantité | Prix d'achat unitaire H.T | Coef corr | Déboursé HT | Total déboursé | % Frais Généraux | Prix de revient | % Benefice | P.U € | Total HT
Main d'œuvre | H | 1.81 | 22 | 1 | 22 | 39.82 | 1.5 | 33 | 1.15 | 37.95 | 68.6895
bloc porte 90 ALV | U | 1 | 67.19 | 1 | 67.19 | 67.19 | 1.3 | 87.347 | 1.15 | 100.449 | 100.449
Serrure | U | 1 | 3 | 1 | 3 | 3 | 1.3 | 3.9 | 1.15 | 4.485 | 4.485
Butée de porte | U | 1 | 1.26 | 1 | 1.26 | 1.26 | 1.3 | 1.638 | 1.15 | 1.8837 | 1.8837
Béquillage aluminium | U | 1 | 10 | 1 | 10 | 10 | 1.3 | 13 | 1.15 | 14.95 | 14.95
[6 empty] | 727.62 |  |  |  |  | 190.4572
plus value AP | U | 1 | 108 | 1 | 108 | 108 | 1.3 | 140.4 | 1.15 | 161.46 | 61.011
TOIT TERRASSE INACCESSIBLE
Libellé | Unité | Quantité | Prix d'achat unitaire H.T | Coef corr | Déboursé HT | Total déboursé | % Frais Généraux | Prix de revient | % Benefice | P.U € | Total HT
Main d'œuvre | H | 87 | 22 | 1 | 22 | 1914 | 1.5 | 33 | 1.18 | 38.94 | 3387.78
Panne 8x23 | m3 | 1.6744 | 300 | 1.05 | 315 | 527.436 | 1.3 | 409.5 | 1.2 | 491.4 | 822.8002
Muraillères 45 x 220 mm SAPIN | m3 | 0.396 | 300 | 1.05 | 315 | 124.74 | 1.3 | 409.5 | 1.2 | 491.4 | 194.5944
Sabot métalliques pour pannes (carton de 40) | u | 52 | 2.5 | 1 | 2.5 | 130 | 1.3 | 3.25 | 1.2 | 3.9 | 202.8
Fixation murale | U | 80 | 3.56 | 1 | 3.56 | 284.8 | 1.3 | 4.628 | 1.2 | 5.5536 | 444.288
Livraion fournisseur | u | 1 | 300 | 1 | 300 | 300 | 1 | 300 | 1.2 | 360 | 360
|  | 0 | 0 | 1 | 0 | 0 | 1.3 | 0 | 1.2 | 0 | 0
|  | 0 | 0 | 1 | 0 | 0 | 1.3 | 0 | 1.18 | 0 | 0
|  | 0 | 0 | 1.05 | 0 | 0 | 1.3 | 0 | 1.18 | 0 | 0
[6 empty] | 3280.976 |  |  |  |  | 5412.2626
[5 empty] | Totall déboursé | 9852.3128
[5 empty] | P.V HT | #REF!
#REF!

## devis
LOGO
| test Devis | N° | 001
En date du
Référence client
A l'attention de
Téléphone :
Télécopie : |  | NOM CLIENT
Adresse mail
Site internet
Commentaire général :
Désignation |  |  | Qté | Unité | Prix unit. Ht | Montant HT | TVA
1 Maçonnerie
Réalisation de fondations en périphérie pour support des murs ossature bois comprenant ; Fouilles en rigole creusés manuellement, coulage du béton de fondations et réalisation d'un rang de chainage de 15 x 20 cm de hauteur pour support des parois ossature bois - N'est pas prévu de dalle béton dans le garage |  |  | 1 | EN | 1200 | 1200 | 20%
2 OSSATURE BOIS - CHARPENTE
Fourniture et pose de semelles en sapin autoclave Classe IV 45 x145 , y compris la pose de la bande d'étanchéitée DELTA 200 afin d'assurer une coupure de capilarité entre la dalle et la structure bois |  |  | 10.98 | ml | 18.6961 | 205.2835 | 20%
Fabrication et pose de parois ossature bois constitués de montants de 45 x 145 mm en sapin du nord classe2, rabotés et chanfreinés répartis tous les 60 cm |  |  | 30 | m² | 34.7361 | 1042.0829 | 20%
Fourniture et pose d'un voile de contreventement en panneaux d'OSB3 de 12 mm d'épaisseur fixé sur ossature bois |  |  | 30 | m² | 13.4574 | 403.7224 | 20%
Fourniture et pose d'un film pare-pluie type DELTA VENT N, compris lattage de 45 x 27 mm d'épaisseur |  |  | 30 | m² | 10.0051 | 300.1519 | 20%
Fourniture et pose de grilles anti-rongeurs fixées en pied de paroi afin d'éviter l'intrusion des nuisibles |  |  | 10.98 | ml | 8.0543 | 88.4357 | 20%
Fourniture et pose d'un clin bois de type SILVERWOOD coloris approchant de l'existant - Pose sur lattage de 45 x 27 mm d'épaisseur et cloué par clous inox - Compris traitement des retours de tableaux en pourtour de la porte sectionnelle |  |  | 30 | m² | 76.1223 | 2283.6698 | 20%
Fourniture et pose du support de couverture en pannes de sapin traité classe 2 de section 8 x 23 cm |  |  | 1 | EN | 586.6331 | 586.6331 | 20%
Chevronnage en sapin de pays traité 50 x 75 |  |  | 1 | EN | 488.0078 | 488.0078 | 20%
3 COUVERTURE
Fourniture et pose de tôles bac acier (non isolant) fixées par vis autoforeuse à tête teintés |  |  | 21.5 | m² | 41.5008 | 892.2683 | 20%
Fourniture et poses des tôles de faitage, égout et de rives assorties au bac acier - Est également compris la fourniture et pose des évacuation d'eaux pluviales |  |  | 1 | EN | 481.4096 | 481.4096 | 20%
4 PORTE SECTIONNELLE
Fourniture et pose d'une porte sectionnelle manuelle de 2,50 x 2,10 m de hauteur, tablier aluminium RAL 7016 gris anthracite |  |  | 1 | u | 1707.658 | 1707.658 | 20%
|  |  | SOUS-TOTAL |  |  | 9679.323
|  |  | TVA 20% |  |  | 1935.8646
|  |  | TOTAL TTC |  |  | 11615.1875
Les présents prix sont établis sur la base des taux de TVA en vigueur à la date de remise de l'offre. Toute variation de ces taux sera répercutée sur les prix
Offre valable pendant 30 jours
- 30% à la commande
- 30% en cours de travaux
- 40% à la fin du chantier
RESERVE DE PROPRIETE :
Le vendeur conserve la propriété des biens vendus jusqu'au paiement effectif de l'intégralité du prix en principal et en accessoires. Le défaut de paiement de l'une ou quelconque des échéances pourra entraîner la revendication des biens.
Le client
Mention manuscrite et date : "Devis reçu avant l'execution des travaux. Bon pour travaux."
L'entreprise
Signature et cachet