## Codeti D1
Catégorie de construction | Assemblage | Type de joint | Type de contrôle | Groupe selon ISO/TR 15608 | Contrôle (%) | Complément
A | Bout à bout (BW) | Assemblage non circulaire soudé à pleine pénétration | Surfacique | 1.1 | 10
A | Bout à bout (BW) | Assemblage non circulaire soudé à pleine pénétration | Surfacique | 1.2 | 10 |  | #N/A
A | Bout à bout (BW) | Assemblage non circulaire soudé à pleine pénétration | Surfacique | 5 | 100 |  | A
A | Bout à bout (BW) | Assemblage non circulaire soudé à pleine pénétration | Surfacique | 8.1 | 10 |  | Assemblage non circulaire soudé à pleine pénétration
A | Bout à bout (BW) | Assemblage non circulaire soudé à pleine pénétration | Surfacique | 8.2 | 25 |  | Surfacique
A | Bout à bout (BW) | Assemblage non circulaire soudé à pleine pénétration | Surfacique | 10.1 | 25 |  | 1.1
A | Bout à bout (BW) | Assemblage non circulaire soudé à pleine pénétration | Surfacique | 10.2 | 25
A | Bout à bout (BW) | Assemblage non circulaire soudé à pleine pénétration | Volumique | 1.1 | 100
A | Bout à bout (BW) | Assemblage non circulaire soudé à pleine pénétration | Volumique | 1.2 | 100
A | Bout à bout (BW) | Assemblage non circulaire soudé à pleine pénétration | Volumique | 5 | 100
A | Bout à bout (BW) | Assemblage non circulaire soudé à pleine pénétration | Volumique | 8.1 | 100
A | Bout à bout (BW) | Assemblage non circulaire soudé à pleine pénétration | Volumique | 8.2 | 100
A | Bout à bout (BW) | Assemblage non circulaire soudé à pleine pénétration | Volumique | 10.1 | 100
A | Bout à bout (BW) | Assemblage non circulaire soudé à pleine pénétration | Volumique | 10.2 | 100
A | Bout à bout (BW) | Assemblage circulaire soudé à pleine pénétration sans support permanent | Surfacique | 1.1 | 10
A | Bout à bout (BW) | Assemblage circulaire soudé à pleine pénétration sans support permanent | Surfacique | 1.2 | 10
A | Bout à bout (BW) | Assemblage circulaire soudé à pleine pénétration sans support permanent | Surfacique | 5 | 100
A | Bout à bout (BW) | Assemblage circulaire soudé à pleine pénétration sans support permanent | Surfacique | 8.1 | 10
A | Bout à bout (BW) | Assemblage circulaire soudé à pleine pénétration sans support permanent | Surfacique | 8.2 | 25
A | Bout à bout (BW) | Assemblage circulaire soudé à pleine pénétration sans support permanent | Surfacique | 10.1 | 25
A | Bout à bout (BW) | Assemblage circulaire soudé à pleine pénétration sans support permanent | Surfacique | 10.2 | 25
A | Bout à bout (BW) | Assemblage circulaire soudé à pleine pénétration sans support permanent | Volumique | 1.1 | 25
A | Bout à bout (BW) | Assemblage circulaire soudé à pleine pénétration sans support permanent | Volumique | 1.2 | 25
A | Bout à bout (BW) | Assemblage circulaire soudé à pleine pénétration sans support permanent | Volumique | 5 | 100
A | Bout à bout (BW) | Assemblage circulaire soudé à pleine pénétration sans support permanent | Volumique | 8.1 | 25
A | Bout à bout (BW) | Assemblage circulaire soudé à pleine pénétration sans support permanent | Volumique | 8.2 | 50
A | Bout à bout (BW) | Assemblage circulaire soudé à pleine pénétration sans support permanent | Volumique | 10.1 | 50
A | Bout à bout (BW) | Assemblage circulaire soudé à pleine pénétration sans support permanent | Volumique | 10.2 | 50
A | Bout à bout (BW) | Assemblage circulaire soudé à pleine pénétration avec support permanent | Surfacique | 1.1 | Non permis
A | Bout à bout (BW) | Assemblage circulaire soudé à pleine pénétration avec support permanent | Surfacique | 1.2 | Non permis
A | Bout à bout (BW) | Assemblage circulaire soudé à pleine pénétration avec support permanent | Surfacique | 5 | Non permis
A | Bout à bout (BW) | Assemblage circulaire soudé à pleine pénétration avec support permanent | Surfacique | 8.1 | Non permis
A | Bout à bout (BW) | Assemblage circulaire soudé à pleine pénétration avec support permanent | Surfacique | 8.2 | Non permis
A | Bout à bout (BW) | Assemblage circulaire soudé à pleine pénétration avec support permanent | Surfacique | 10.1 | Non permis
A | Bout à bout (BW) | Assemblage circulaire soudé à pleine pénétration avec support permanent | Surfacique | 10.2 | Non permis
A | Bout à bout (BW) | Assemblage circulaire soudé à pleine pénétration avec support permanent | Volumique | 1.1 | Non permis
A | Bout à bout (BW) | Assemblage circulaire soudé à pleine pénétration avec support permanent | Volumique | 1.2 | Non permis
A | Bout à bout (BW) | Assemblage circulaire soudé à pleine pénétration avec support permanent | Volumique | 5 | Non permis
A | Bout à bout (BW) | Assemblage circulaire soudé à pleine pénétration avec support permanent | Volumique | 8.1 | Non permis
A | Bout à bout (BW) | Assemblage circulaire soudé à pleine pénétration avec support permanent | Volumique | 8.2 | Non permis
A | Bout à bout (BW) | Assemblage circulaire soudé à pleine pénétration avec support permanent | Volumique | 10.1 | Non permis
A | Bout à bout (BW) | Assemblage circulaire soudé à pleine pénétration avec support permanent | Volumique | 10.2 | Non permis
A | Bout à bout (BW) | Assemblage d'une enveloppe cylindrique avec une enveloppe conique ou avec un fond | Surfacique | 1.1 | 10
A | Bout à bout (BW) | Assemblage d'une enveloppe cylindrique avec une enveloppe conique ou avec un fond | Surfacique | 1.2 | 10
A | Bout à bout (BW) | Assemblage d'une enveloppe cylindrique avec une enveloppe conique ou avec un fond | Surfacique | 5 | 100
A | Bout à bout (BW) | Assemblage d'une enveloppe cylindrique avec une enveloppe conique ou avec un fond | Surfacique | 8.1 | 10
A | Bout à bout (BW) | Assemblage d'une enveloppe cylindrique avec une enveloppe conique ou avec un fond | Surfacique | 8.2 | 25
A | Bout à bout (BW) | Assemblage d'une enveloppe cylindrique avec une enveloppe conique ou avec un fond | Surfacique | 10.1 | 25
A | Bout à bout (BW) | Assemblage d'une enveloppe cylindrique avec une enveloppe conique ou avec un fond | Surfacique | 10.2 | 25
A | Bout à bout (BW) | Assemblage d'une enveloppe cylindrique avec une enveloppe conique ou avec un fond | Volumique | 1.1 | 25
A | Bout à bout (BW) | Assemblage d'une enveloppe cylindrique avec une enveloppe conique ou avec un fond | Volumique | 1.2 | 25
A | Bout à bout (BW) | Assemblage d'une enveloppe cylindrique avec une enveloppe conique ou avec un fond | Volumique | 5 | 100
A | Bout à bout (BW) | Assemblage d'une enveloppe cylindrique avec une enveloppe conique ou avec un fond | Volumique | 8.1 | 25
A | Bout à bout (BW) | Assemblage d'une enveloppe cylindrique avec une enveloppe conique ou avec un fond | Volumique | 8.2 | 50
A | Bout à bout (BW) | Assemblage d'une enveloppe cylindrique avec une enveloppe conique ou avec un fond | Volumique | 10.1 | 50
A | Bout à bout (BW) | Assemblage d'une enveloppe cylindrique avec une enveloppe conique ou avec un fond | Volumique | 10.2 | 50
A | Bout à bout (BW) | Assemblage circulaire de tubulure soudé à pleine pénétration sans support permanant | Surfacique | 1.1 | 10
A | Bout à bout (BW) | Assemblage circulaire de tubulure soudé à pleine pénétration sans support permanant | Surfacique | 1.2 | 10
A | Bout à bout (BW) | Assemblage circulaire de tubulure soudé à pleine pénétration sans support permanant | Surfacique | 5 | 100
A | Bout à bout (BW) | Assemblage circulaire de tubulure soudé à pleine pénétration sans support permanant | Surfacique | 8.1 | 10
A | Bout à bout (BW) | Assemblage circulaire de tubulure soudé à pleine pénétration sans support permanant | Surfacique | 8.2 | 10
A | Bout à bout (BW) | Assemblage circulaire de tubulure soudé à pleine pénétration sans support permanant | Surfacique | 10.1 | 10
A | Bout à bout (BW) | Assemblage circulaire de tubulure soudé à pleine pénétration sans support permanant | Surfacique | 10.2 | 10
A | Bout à bout (BW) | Assemblage circulaire de tubulure soudé à pleine pénétration sans support permanant | Volumique | 1.1 |  | 10 % si DN supérieur à 100 mm et épaisseur supérieur à 15 mm
A | Bout à bout (BW) | Assemblage circulaire de tubulure soudé à pleine pénétration sans support permanant | Volumique | 1.2 | 0 | 10 % si DN supérieur à 100 mm et épaisseur supérieur à 15 mm
A | Bout à bout (BW) | Assemblage circulaire de tubulure soudé à pleine pénétration sans support permanant | Volumique | 5 | 100
A | Bout à bout (BW) | Assemblage circulaire de tubulure soudé à pleine pénétration sans support permanant | Volumique | 8.1 | 0 | 10 % si DN supérieur à 100 mm et épaisseur supérieur à 15 mm
A | Bout à bout (BW) | Assemblage circulaire de tubulure soudé à pleine pénétration sans support permanant | Volumique | 8.2 | 0 | 10 % si DN supérieur à 100 mm et épaisseur supérieur à 15 mm
A | Bout à bout (BW) | Assemblage circulaire de tubulure soudé à pleine pénétration sans support permanant | Volumique | 10.1 | 0 | 10 % si DN supérieur à 100 mm et épaisseur supérieur à 15 mm
A | Bout à bout (BW) | Assemblage circulaire de tubulure soudé à pleine pénétration sans support permanant | Volumique | 10.2 | 0 | 10 % si DN supérieur à 100 mm et épaisseur supérieur à 15 mm
A | Bout à bout (BW) | Tubulure de type "collerette extrudée" sur enveloppe ou fond | Surfacique | 1.1 | 10
A | Bout à bout (BW) | Tubulure de type "collerette extrudée" sur enveloppe ou fond | Surfacique | 1.2 | 10
A | Bout à bout (BW) | Tubulure de type "collerette extrudée" sur enveloppe ou fond | Surfacique | 5 | 100
A | Bout à bout (BW) | Tubulure de type "collerette extrudée" sur enveloppe ou fond | Surfacique | 8.1 | 10
A | Bout à bout (BW) | Tubulure de type "collerette extrudée" sur enveloppe ou fond | Surfacique | 8.2 | 25
A | Bout à bout (BW) | Tubulure de type "collerette extrudée" sur enveloppe ou fond | Surfacique | 10.1 | 25
A | Bout à bout (BW) | Tubulure de type "collerette extrudée" sur enveloppe ou fond | Surfacique | 10.2 | 25
A | Bout à bout (BW) | Tubulure de type "collerette extrudée" sur enveloppe ou fond | Volumique | 1.1 | 25
A | Bout à bout (BW) | Tubulure de type "collerette extrudée" sur enveloppe ou fond | Volumique | 1.2 | 25
A | Bout à bout (BW) | Tubulure de type "collerette extrudée" sur enveloppe ou fond | Volumique | 5 | 100
A | Bout à bout (BW) | Tubulure de type "collerette extrudée" sur enveloppe ou fond | Volumique | 8.1 | 25
A | Bout à bout (BW) | Tubulure de type "collerette extrudée" sur enveloppe ou fond | Volumique | 8.2 | 50
A | Bout à bout (BW) | Tubulure de type "collerette extrudée" sur enveloppe ou fond | Volumique | 10.1 | 50
A | Bout à bout (BW) | Tubulure de type "collerette extrudée" sur enveloppe ou fond | Volumique | 10.2 | 50
A | Bout à bout (BW) | Tubulure renforcée forgé sur enveloppe ou fond | Surfacique | 1.1 | 10
A | Bout à bout (BW) | Tubulure renforcée forgé sur enveloppe ou fond | Surfacique | 1.2 | 10
A | Bout à bout (BW) | Tubulure renforcée forgé sur enveloppe ou fond | Surfacique | 5 | 100
A | Bout à bout (BW) | Tubulure renforcée forgé sur enveloppe ou fond | Surfacique | 8.1 | 10
A | Bout à bout (BW) | Tubulure renforcée forgé sur enveloppe ou fond | Surfacique | 8.2 | 10
A | Bout à bout (BW) | Tubulure renforcée forgé sur enveloppe ou fond | Surfacique | 10.1 | 10
A | Bout à bout (BW) | Tubulure renforcée forgé sur enveloppe ou fond | Surfacique | 10.2 | 10
A | Bout à bout (BW) | Tubulure renforcée forgé sur enveloppe ou fond | Volumique | 1.1 | 0 | 10 % si DN supérieur à 100 mm et épaisseur supérieur à 15 mm
A | Bout à bout (BW) | Tubulure renforcée forgé sur enveloppe ou fond | Volumique | 1.2 | 0 | 10 % si DN supérieur à 100 mm et épaisseur supérieur à 15 mm
A | Bout à bout (BW) | Tubulure renforcée forgé sur enveloppe ou fond | Volumique | 5 | 100
A | Bout à bout (BW) | Tubulure renforcée forgé sur enveloppe ou fond | Volumique | 8.1 | 0 | 10 % si DN supérieur à 100 mm et épaisseur supérieur à 15 mm
A | Bout à bout (BW) | Tubulure renforcée forgé sur enveloppe ou fond | Volumique | 8.2 | 0 | 10 % si DN supérieur à 100 mm et épaisseur supérieur à 15 mm
A | Bout à bout (BW) | Tubulure renforcée forgé sur enveloppe ou fond | Volumique | 10.1 | 0 | 10 % si DN supérieur à 100 mm et épaisseur supérieur à 15 mm
A | Bout à bout (BW) | Tubulure renforcée forgé sur enveloppe ou fond | Volumique | 10.2 | 0 | 10 % si DN supérieur à 100 mm et épaisseur supérieur à 15 mm
A | Piquage | Assemblage soudé d'un seul coté à pleine pénétration sans support permanant ou des deux cotés | Surfacique | 1.1 | 10
A | Piquage | Assemblage soudé d'un seul coté à pleine pénétration sans support permanant ou des deux cotés | Surfacique | 1.2 | 10
A | Piquage | Assemblage soudé d'un seul coté à pleine pénétration sans support permanant ou des deux cotés | Surfacique | 5 | 100
A | Piquage | Assemblage soudé d'un seul coté à pleine pénétration sans support permanant ou des deux cotés | Surfacique | 8.1 | 10
A | Piquage | Assemblage soudé d'un seul coté à pleine pénétration sans support permanant ou des deux cotés | Surfacique | 8.2 | 10
A | Piquage | Assemblage soudé d'un seul coté à pleine pénétration sans support permanant ou des deux cotés | Surfacique | 10.1 | 10
A | Piquage | Assemblage soudé d'un seul coté à pleine pénétration sans support permanant ou des deux cotés | Surfacique | 10.2 | 10
A | Piquage | Assemblage soudé d'un seul coté à pleine pénétration sans support permanant ou des deux cotés | Volumique | 1.1 | 0 | 10 % si DN supérieur à 100 mm et épaisseur supérieur à 15 mm
A | Piquage | Assemblage soudé d'un seul coté à pleine pénétration sans support permanant ou des deux cotés | Volumique | 1.2 | 0 | 10 % si DN supérieur à 100 mm et épaisseur supérieur à 15 mm
A | Piquage | Assemblage soudé d'un seul coté à pleine pénétration sans support permanant ou des deux cotés | Volumique | 5 | 100
A | Piquage | Assemblage soudé d'un seul coté à pleine pénétration sans support permanant ou des deux cotés | Volumique | 8.1 | 0 | 10 % si DN supérieur à 100 mm et épaisseur supérieur à 15 mm
A | Piquage | Assemblage soudé d'un seul coté à pleine pénétration sans support permanant ou des deux cotés | Volumique | 8.2 | 0 | 10 % si DN supérieur à 100 mm et épaisseur supérieur à 15 mm
A | Piquage | Assemblage soudé d'un seul coté à pleine pénétration sans support permanant ou des deux cotés | Volumique | 10.1 | 0 | 10 % si DN supérieur à 100 mm et épaisseur supérieur à 15 mm
A | Piquage | Assemblage soudé d'un seul coté à pleine pénétration sans support permanant ou des deux cotés | Volumique | 10.2 | 0 | 10 % si DN supérieur à 100 mm et épaisseur supérieur à 15 mm
A | Piquage | Tubulure avec anneau de renfort soudé à pleine pénétration | Surfacique | 1.1 | 10
A | Piquage | Tubulure avec anneau de renfort soudé à pleine pénétration | Surfacique | 1.2 | 10
A | Piquage | Tubulure avec anneau de renfort soudé à pleine pénétration | Surfacique | 5 | 100 | Contrôle surfacique de la soudure de raccordement de la dérivation avant la mise en place de l'anneau de renfort
A | Piquage | Tubulure avec anneau de renfort soudé à pleine pénétration | Surfacique | 8.1 | 10
A | Piquage | Tubulure avec anneau de renfort soudé à pleine pénétration | Surfacique | 8.2 | 10
A | Piquage | Tubulure avec anneau de renfort soudé à pleine pénétration | Surfacique | 10.1 | 10
A | Piquage | Tubulure avec anneau de renfort soudé à pleine pénétration | Surfacique | 10.2 | 10
A | Piquage | Tubulure avec anneau de renfort soudé à pleine pénétration | Volumique | 1.1 | 0 | 10 % si DN supérieur à 100 mm et épaisseur supérieur à 15 mm
A | Piquage | Tubulure avec anneau de renfort soudé à pleine pénétration | Volumique | 1.2 | 0 | 10 % si DN supérieur à 100 mm et épaisseur supérieur à 15 mm
A | Piquage | Tubulure avec anneau de renfort soudé à pleine pénétration | Volumique | 5 | 100
A | Piquage | Tubulure avec anneau de renfort soudé à pleine pénétration | Volumique | 8.1 | 0 | 10 % si DN supérieur à 100 mm et épaisseur supérieur à 15 mm
A | Piquage | Tubulure avec anneau de renfort soudé à pleine pénétration | Volumique | 8.2 | 0 | 10 % si DN supérieur à 100 mm et épaisseur supérieur à 15 mm
A | Piquage | Tubulure avec anneau de renfort soudé à pleine pénétration | Volumique | 10.1 | 0 | 10 % si DN supérieur à 100 mm et épaisseur supérieur à 15 mm
A | Piquage | Tubulure avec anneau de renfort soudé à pleine pénétration | Volumique | 10.2 | 0 | 10 % si DN supérieur à 100 mm et épaisseur supérieur à 15 mm
A | Piquage | Assemblage de raccord forgé (bossage, weldolet) soudé à pleine pénétration | Surfacique | 1.1 | 10
A | Piquage | Assemblage de raccord forgé (bossage, weldolet) soudé à pleine pénétration | Surfacique | 1.2 | 10
A | Piquage | Assemblage de raccord forgé (bossage, weldolet) soudé à pleine pénétration | Surfacique | 5 | 100
A | Piquage | Assemblage de raccord forgé (bossage, weldolet) soudé à pleine pénétration | Surfacique | 8.1 | 10
A | Piquage | Assemblage de raccord forgé (bossage, weldolet) soudé à pleine pénétration | Surfacique | 8.2 | 10
A | Piquage | Assemblage de raccord forgé (bossage, weldolet) soudé à pleine pénétration | Surfacique | 10.1 | 10
A | Piquage | Assemblage de raccord forgé (bossage, weldolet) soudé à pleine pénétration | Surfacique | 10.2 | 10
A | Piquage | Assemblage de raccord forgé (bossage, weldolet) soudé à pleine pénétration | Volumique | 1.1 | 0 | 10 % si DN supérieur à 100 mm et épaisseur supérieur à 15 mm
A | Piquage | Assemblage de raccord forgé (bossage, weldolet) soudé à pleine pénétration | Volumique | 1.2 | 0 | 10 % si DN supérieur à 100 mm et épaisseur supérieur à 15 mm
A | Piquage | Assemblage de raccord forgé (bossage, weldolet) soudé à pleine pénétration | Volumique | 5 | 100
A | Piquage | Assemblage de raccord forgé (bossage, weldolet) soudé à pleine pénétration | Volumique | 8.1 | 0 | 10 % si DN supérieur à 100 mm et épaisseur supérieur à 15 mm
A | Piquage | Assemblage de raccord forgé (bossage, weldolet) soudé à pleine pénétration | Volumique | 8.2 | 0 | 10 % si DN supérieur à 100 mm et épaisseur supérieur à 15 mm
A | Piquage | Assemblage de raccord forgé (bossage, weldolet) soudé à pleine pénétration | Volumique | 10.1 | 0 | 10 % si DN supérieur à 100 mm et épaisseur supérieur à 15 mm
A | Piquage | Assemblage de raccord forgé (bossage, weldolet) soudé à pleine pénétration | Volumique | 10.2 | 0 | 10 % si DN supérieur à 100 mm et épaisseur supérieur à 15 mm
A | Angle (FW) | Assemblage périphérique anneau de renfort | Surfacique | 1.1 | 10
A | Angle (FW) | Assemblage périphérique anneau de renfort | Surfacique | 1.2 | 10
A | Angle (FW) | Assemblage périphérique anneau de renfort | Surfacique | 5 | 100
A | Angle (FW) | Assemblage périphérique anneau de renfort | Surfacique | 8.1 | 10
A | Angle (FW) | Assemblage périphérique anneau de renfort | Surfacique | 8.2 | 25
A | Angle (FW) | Assemblage périphérique anneau de renfort | Surfacique | 10.1 | 25
A | Angle (FW) | Assemblage périphérique anneau de renfort | Surfacique | 10.2 | 25
A | Angle (FW) | Assemblage périphérique anneau de renfort | Volumique | 1.1 | 0
A | Angle (FW) | Assemblage périphérique anneau de renfort | Volumique | 1.2 | 0
A | Angle (FW) | Assemblage périphérique anneau de renfort | Volumique | 5 | 0
A | Angle (FW) | Assemblage périphérique anneau de renfort | Volumique | 8.1 | 0
A | Angle (FW) | Assemblage périphérique anneau de renfort | Volumique | 8.2 | 0
A | Angle (FW) | Assemblage périphérique anneau de renfort | Volumique | 10.1 | 0
A | Angle (FW) | Assemblage périphérique anneau de renfort | Volumique | 10.2 | 0
A | Angle (FW) | Assemblage de bride sur une enveloppe | Surfacique | 1.1 | 10
A | Angle (FW) | Assemblage de bride sur une enveloppe | Surfacique | 1.2 | 10
A | Angle (FW) | Assemblage de bride sur une enveloppe | Surfacique | 5 | 100
A | Angle (FW) | Assemblage de bride sur une enveloppe | Surfacique | 8.1 | 10
A | Angle (FW) | Assemblage de bride sur une enveloppe | Surfacique | 8.2 | 25
A | Angle (FW) | Assemblage de bride sur une enveloppe | Surfacique | 10.1 | 25
A | Angle (FW) | Assemblage de bride sur une enveloppe | Surfacique | 10.2 | 25
A | Angle (FW) | Assemblage de bride sur une enveloppe | Volumique | 1.1 | 0
A | Angle (FW) | Assemblage de bride sur une enveloppe | Volumique | 1.2 | 0
A | Angle (FW) | Assemblage de bride sur une enveloppe | Volumique | 5 | 0
A | Angle (FW) | Assemblage de bride sur une enveloppe | Volumique | 8.1 | 0
A | Angle (FW) | Assemblage de bride sur une enveloppe | Volumique | 8.2 | 0
A | Angle (FW) | Assemblage de bride sur une enveloppe | Volumique | 10.1 | 0
A | Angle (FW) | Assemblage de bride sur une enveloppe | Volumique | 10.2 | 0
A | Emmanché soudé (SW) | Assemblage emmanché soudé (SW) | Surfacique | 1.1 | 10
A | Emmanché soudé (SW) | Assemblage emmanché soudé (SW) | Surfacique | 1.2 | 10
A | Emmanché soudé (SW) | Assemblage emmanché soudé (SW) | Surfacique | 5 | 100
A | Emmanché soudé (SW) | Assemblage emmanché soudé (SW) | Surfacique | 8.1 | 10
A | Emmanché soudé (SW) | Assemblage emmanché soudé (SW) | Surfacique | 8.2 | 10 | 25 % en cas de bride
A | Emmanché soudé (SW) | Assemblage emmanché soudé (SW) | Surfacique | 10.1 | 10 | 25 % en cas de bride
A | Emmanché soudé (SW) | Assemblage emmanché soudé (SW) | Surfacique | 10.2 | 10 | 25 % en cas de bride
A | Emmanché soudé (SW) | Assemblage emmanché soudé (SW) | Volumique | 1.1 | 0
A | Emmanché soudé (SW) | Assemblage emmanché soudé (SW) | Volumique | 1.2 | 0
A | Emmanché soudé (SW) | Assemblage emmanché soudé (SW) | Volumique | 5 | 0
A | Emmanché soudé (SW) | Assemblage emmanché soudé (SW) | Volumique | 8.1 | 0
A | Emmanché soudé (SW) | Assemblage emmanché soudé (SW) | Volumique | 8.2 | 0
A | Emmanché soudé (SW) | Assemblage emmanché soudé (SW) | Volumique | 10.1 | 0
A | Emmanché soudé (SW) | Assemblage emmanché soudé (SW) | Volumique | 10.2 | 0
A | Accessoires et supports | Assemblage d'un tourillon de levage de supportage soudé à pleine pénétration | Surfacique | 1.1 | 100
A | Accessoires et supports | Assemblage d'un tourillon de levage de supportage soudé à pleine pénétration | Surfacique | 1.2 | 100
A | Accessoires et supports | Assemblage d'un tourillon de levage de supportage soudé à pleine pénétration | Surfacique | 5 | 100
A | Accessoires et supports | Assemblage d'un tourillon de levage de supportage soudé à pleine pénétration | Surfacique | 8.1 | 100
A | Accessoires et supports | Assemblage d'un tourillon de levage de supportage soudé à pleine pénétration | Surfacique | 8.2 | 100
A | Accessoires et supports | Assemblage d'un tourillon de levage de supportage soudé à pleine pénétration | Surfacique | 10.1 | 100
A | Accessoires et supports | Assemblage d'un tourillon de levage de supportage soudé à pleine pénétration | Surfacique | 10.2 | 100
A | Accessoires et supports | Assemblage d'un tourillon de levage de supportage soudé à pleine pénétration | Volumique | 1.1 | 0 | 100 % par UT de la zone d'assemblage de l'enveloppe avant soudage
A | Accessoires et supports | Assemblage d'un tourillon de levage de supportage soudé à pleine pénétration | Volumique | 1.2 | 0 | 100 % par UT de la zone d'assemblage de l'enveloppe avant soudage
A | Accessoires et supports | Assemblage d'un tourillon de levage de supportage soudé à pleine pénétration | Volumique | 5 | 0 | 100 % par UT de la zone d'assemblage de l'enveloppe avant soudage
A | Accessoires et supports | Assemblage d'un tourillon de levage de supportage soudé à pleine pénétration | Volumique | 8.1 | 0 | 100 % par UT de la zone d'assemblage de l'enveloppe avant soudage
A | Accessoires et supports | Assemblage d'un tourillon de levage de supportage soudé à pleine pénétration | Volumique | 8.2 | 0 | 100 % par UT de la zone d'assemblage de l'enveloppe avant soudage
A | Accessoires et supports | Assemblage d'un tourillon de levage de supportage soudé à pleine pénétration | Volumique | 10.1 | 0 | 100 % par UT de la zone d'assemblage de l'enveloppe avant soudage
A | Accessoires et supports | Assemblage d'un tourillon de levage de supportage soudé à pleine pénétration | Volumique | 10.2 | 0 | 100 % par UT de la zone d'assemblage de l'enveloppe avant soudage
A | Accessoires et supports | Assemblage d'un support, raidisseur, fourrure ou oreille de levage soudé en FW | Surfacique | 1.1 | 100
A | Accessoires et supports | Assemblage d'un support, raidisseur, fourrure ou oreille de levage soudé en FW | Surfacique | 1.2 | 100
A | Accessoires et supports | Assemblage d'un support, raidisseur, fourrure ou oreille de levage soudé en FW | Surfacique | 5 | 100
A | Accessoires et supports | Assemblage d'un support, raidisseur, fourrure ou oreille de levage soudé en FW | Surfacique | 8.1 | 100
A | Accessoires et supports | Assemblage d'un support, raidisseur, fourrure ou oreille de levage soudé en FW | Surfacique | 8.2 | 100
A | Accessoires et supports | Assemblage d'un support, raidisseur, fourrure ou oreille de levage soudé en FW | Surfacique | 10.1 | 100
A | Accessoires et supports | Assemblage d'un support, raidisseur, fourrure ou oreille de levage soudé en FW | Surfacique | 10.2 | 100
A | Accessoires et supports | Assemblage d'un support, raidisseur, fourrure ou oreille de levage soudé en FW | Volumique | 1.1 | 0 | 100 % par UT de la zone d'assemblage de l'enveloppe avant soudage
A | Accessoires et supports | Assemblage d'un support, raidisseur, fourrure ou oreille de levage soudé en FW | Volumique | 1.2 | 0 | 100 % par UT de la zone d'assemblage de l'enveloppe avant soudage
A | Accessoires et supports | Assemblage d'un support, raidisseur, fourrure ou oreille de levage soudé en FW | Volumique | 5 | 0 | 100 % par UT de la zone d'assemblage de l'enveloppe avant soudage
A | Accessoires et supports | Assemblage d'un support, raidisseur, fourrure ou oreille de levage soudé en FW | Volumique | 8.1 | 0 | 100 % par UT de la zone d'assemblage de l'enveloppe avant soudage
A | Accessoires et supports | Assemblage d'un support, raidisseur, fourrure ou oreille de levage soudé en FW | Volumique | 8.2 | 0 | 100 % par UT de la zone d'assemblage de l'enveloppe avant soudage
A | Accessoires et supports | Assemblage d'un support, raidisseur, fourrure ou oreille de levage soudé en FW | Volumique | 10.1 | 0 | 100 % par UT de la zone d'assemblage de l'enveloppe avant soudage
A | Accessoires et supports | Assemblage d'un support, raidisseur, fourrure ou oreille de levage soudé en FW | Volumique | 10.2 | 0 | 100 % par UT de la zone d'assemblage de l'enveloppe avant soudage
A | Double enveloppe | Double enveloppe obtenue par forgeage | Surfacique | 1.1 | 20
A | Double enveloppe | Double enveloppe obtenue par forgeage | Surfacique | 1.2 | 20
A | Double enveloppe | Double enveloppe obtenue par forgeage | Surfacique | 5 | 100
A | Double enveloppe | Double enveloppe obtenue par forgeage | Surfacique | 8.1 | 20
A | Double enveloppe | Double enveloppe obtenue par forgeage | Surfacique | 8.2 | 50
A | Double enveloppe | Double enveloppe obtenue par forgeage | Surfacique | 10.1 | 50
A | Double enveloppe | Double enveloppe obtenue par forgeage | Surfacique | 10.2 | 50
A | Double enveloppe | Double enveloppe obtenue par forgeage | Volumique | 1.1 | 0 | 100 % soudures non accessibles
A | Double enveloppe | Double enveloppe obtenue par forgeage | Volumique | 1.2 | 0 | 100 % soudures non accessibles
A | Double enveloppe | Double enveloppe obtenue par forgeage | Volumique | 5 | 0 | 100 % soudures non accessibles
A | Double enveloppe | Double enveloppe obtenue par forgeage | Volumique | 8.1 | 0 | 100 % soudures non accessibles
A | Double enveloppe | Double enveloppe obtenue par forgeage | Volumique | 8.2 | 0 | 100 % soudures non accessibles
A | Double enveloppe | Double enveloppe obtenue par forgeage | Volumique | 10.1 | 0 | 100 % soudures non accessibles
A | Double enveloppe | Double enveloppe obtenue par forgeage | Volumique | 10.2 | 0 | 100 % soudures non accessibles
B1 | Bout à bout (BW) | Assemblage non circulaire soudé à pleine pénétration | Surfacique | 1.1 | 0
B1 | Bout à bout (BW) | Assemblage non circulaire soudé à pleine pénétration | Surfacique | 1.2 | 0
B1 | Bout à bout (BW) | Assemblage non circulaire soudé à pleine pénétration | Surfacique | 5 | 10
B1 | Bout à bout (BW) | Assemblage non circulaire soudé à pleine pénétration | Surfacique | 8.1 | 0
B1 | Bout à bout (BW) | Assemblage non circulaire soudé à pleine pénétration | Surfacique | 8.2 | 5
B1 | Bout à bout (BW) | Assemblage non circulaire soudé à pleine pénétration | Surfacique | 10.1 | 5
B1 | Bout à bout (BW) | Assemblage non circulaire soudé à pleine pénétration | Surfacique | 10.2 | 5
B1 | Bout à bout (BW) | Assemblage non circulaire soudé à pleine pénétration | Volumique | 1.1 | 10
B1 | Bout à bout (BW) | Assemblage non circulaire soudé à pleine pénétration | Volumique | 1.2 | 10
B1 | Bout à bout (BW) | Assemblage non circulaire soudé à pleine pénétration | Volumique | 5 | 50
B1 | Bout à bout (BW) | Assemblage non circulaire soudé à pleine pénétration | Volumique | 8.1 | 10
B1 | Bout à bout (BW) | Assemblage non circulaire soudé à pleine pénétration | Volumique | 8.2 | 25
B1 | Bout à bout (BW) | Assemblage non circulaire soudé à pleine pénétration | Volumique | 10.1 | 25
B1 | Bout à bout (BW) | Assemblage non circulaire soudé à pleine pénétration | Volumique | 10.2 | 25
B1 | Bout à bout (BW) | Assemblage circulaire soudé à pleine pénétration sans support permanent | Surfacique | 1.1 | 0
B1 | Bout à bout (BW) | Assemblage circulaire soudé à pleine pénétration sans support permanent | Surfacique | 1.2 | 0
B1 | Bout à bout (BW) | Assemblage circulaire soudé à pleine pénétration sans support permanent | Surfacique | 5 | 20
B1 | Bout à bout (BW) | Assemblage circulaire soudé à pleine pénétration sans support permanent | Surfacique | 8.1 | 0
B1 | Bout à bout (BW) | Assemblage circulaire soudé à pleine pénétration sans support permanent | Surfacique | 8.2 | 5
B1 | Bout à bout (BW) | Assemblage circulaire soudé à pleine pénétration sans support permanent | Surfacique | 10.1 | 5
B1 | Bout à bout (BW) | Assemblage circulaire soudé à pleine pénétration sans support permanent | Surfacique | 10.2 | 5
B1 | Bout à bout (BW) | Assemblage circulaire soudé à pleine pénétration sans support permanent | Volumique | 1.1 | 5
B1 | Bout à bout (BW) | Assemblage circulaire soudé à pleine pénétration sans support permanent | Volumique | 1.2 | 5
B1 | Bout à bout (BW) | Assemblage circulaire soudé à pleine pénétration sans support permanent | Volumique | 5 | 20
B1 | Bout à bout (BW) | Assemblage circulaire soudé à pleine pénétration sans support permanent | Volumique | 8.1 | 5
B1 | Bout à bout (BW) | Assemblage circulaire soudé à pleine pénétration sans support permanent | Volumique | 8.2 | 10
B1 | Bout à bout (BW) | Assemblage circulaire soudé à pleine pénétration sans support permanent | Volumique | 10.1 | 10
B1 | Bout à bout (BW) | Assemblage circulaire soudé à pleine pénétration sans support permanent | Volumique | 10.2 | 10
B1 | Bout à bout (BW) | Assemblage circulaire soudé à pleine pénétration avec support permanent | Surfacique | 1.1 | Non permis
B1 | Bout à bout (BW) | Assemblage circulaire soudé à pleine pénétration avec support permanent | Surfacique | 1.2 | Non permis
B1 | Bout à bout (BW) | Assemblage circulaire soudé à pleine pénétration avec support permanent | Surfacique | 5 | Non permis
B1 | Bout à bout (BW) | Assemblage circulaire soudé à pleine pénétration avec support permanent | Surfacique | 8.1 | Non permis
B1 | Bout à bout (BW) | Assemblage circulaire soudé à pleine pénétration avec support permanent | Surfacique | 8.2 | Non permis
B1 | Bout à bout (BW) | Assemblage circulaire soudé à pleine pénétration avec support permanent | Surfacique | 10.1 | Non permis
B1 | Bout à bout (BW) | Assemblage circulaire soudé à pleine pénétration avec support permanent | Surfacique | 10.2 | Non permis
B1 | Bout à bout (BW) | Assemblage circulaire soudé à pleine pénétration avec support permanent | Volumique | 1.1 | Non permis
B1 | Bout à bout (BW) | Assemblage circulaire soudé à pleine pénétration avec support permanent | Volumique | 1.2 | Non permis
B1 | Bout à bout (BW) | Assemblage circulaire soudé à pleine pénétration avec support permanent | Volumique | 5 | Non permis
B1 | Bout à bout (BW) | Assemblage circulaire soudé à pleine pénétration avec support permanent | Volumique | 8.1 | Non permis
B1 | Bout à bout (BW) | Assemblage circulaire soudé à pleine pénétration avec support permanent | Volumique | 8.2 | Non permis
B1 | Bout à bout (BW) | Assemblage circulaire soudé à pleine pénétration avec support permanent | Volumique | 10.1 | Non permis
B1 | Bout à bout (BW) | Assemblage circulaire soudé à pleine pénétration avec support permanent | Volumique | 10.2 | Non permis
B1 | Bout à bout (BW) | Assemblage d'une enveloppe cylindrique avec une enveloppe conique ou avec un fond | Surfacique | 1.1 | 0
B1 | Bout à bout (BW) | Assemblage d'une enveloppe cylindrique avec une enveloppe conique ou avec un fond | Surfacique | 1.2 | 0
B1 | Bout à bout (BW) | Assemblage d'une enveloppe cylindrique avec une enveloppe conique ou avec un fond | Surfacique | 5 | 20
B1 | Bout à bout (BW) | Assemblage d'une enveloppe cylindrique avec une enveloppe conique ou avec un fond | Surfacique | 8.1 | 0
B1 | Bout à bout (BW) | Assemblage d'une enveloppe cylindrique avec une enveloppe conique ou avec un fond | Surfacique | 8.2 | 5
B1 | Bout à bout (BW) | Assemblage d'une enveloppe cylindrique avec une enveloppe conique ou avec un fond | Surfacique | 10.1 | 5
B1 | Bout à bout (BW) | Assemblage d'une enveloppe cylindrique avec une enveloppe conique ou avec un fond | Surfacique | 10.2 | 5
B1 | Bout à bout (BW) | Assemblage d'une enveloppe cylindrique avec une enveloppe conique ou avec un fond | Volumique | 1.1 | 5 | 100 % assemblage à raccordement à angle vif
B1 | Bout à bout (BW) | Assemblage d'une enveloppe cylindrique avec une enveloppe conique ou avec un fond | Volumique | 1.2 | 5 | 100 % assemblage à raccordement à angle vif
B1 | Bout à bout (BW) | Assemblage d'une enveloppe cylindrique avec une enveloppe conique ou avec un fond | Volumique | 5 | 20 | 100 % assemblage à raccordement à angle vif
B1 | Bout à bout (BW) | Assemblage d'une enveloppe cylindrique avec une enveloppe conique ou avec un fond | Volumique | 8.1 | 5 | 100 % assemblage à raccordement à angle vif
B1 | Bout à bout (BW) | Assemblage d'une enveloppe cylindrique avec une enveloppe conique ou avec un fond | Volumique | 8.2 | 10 | 100 % assemblage à raccordement à angle vif
B1 | Bout à bout (BW) | Assemblage d'une enveloppe cylindrique avec une enveloppe conique ou avec un fond | Volumique | 10.1 | 10 | 100 % assemblage à raccordement à angle vif
B1 | Bout à bout (BW) | Assemblage d'une enveloppe cylindrique avec une enveloppe conique ou avec un fond | Volumique | 10.2 | 10 | 100 % assemblage à raccordement à angle vif
B1 | Bout à bout (BW) | Assemblage circulaire de tubulure soudé à pleine pénétration sans support permanant | Surfacique | 1.1 | 5
B1 | Bout à bout (BW) | Assemblage circulaire de tubulure soudé à pleine pénétration sans support permanant | Surfacique | 1.2 | 5
B1 | Bout à bout (BW) | Assemblage circulaire de tubulure soudé à pleine pénétration sans support permanant | Surfacique | 5 | 50
B1 | Bout à bout (BW) | Assemblage circulaire de tubulure soudé à pleine pénétration sans support permanant | Surfacique | 8.1 | 5
B1 | Bout à bout (BW) | Assemblage circulaire de tubulure soudé à pleine pénétration sans support permanant | Surfacique | 8.2 | 5
B1 | Bout à bout (BW) | Assemblage circulaire de tubulure soudé à pleine pénétration sans support permanant | Surfacique | 10.1 | 5
B1 | Bout à bout (BW) | Assemblage circulaire de tubulure soudé à pleine pénétration sans support permanant | Surfacique | 10.2 | 5
B1 | Bout à bout (BW) | Assemblage circulaire de tubulure soudé à pleine pénétration sans support permanant | Volumique | 1.1 | 0 | 5 % si DN supérieur à 100 mm et épaisseur supérieur à 15 mm
B1 | Bout à bout (BW) | Assemblage circulaire de tubulure soudé à pleine pénétration sans support permanant | Volumique | 1.2 | 0 | 5 % si DN supérieur à 100 mm et épaisseur supérieur à 15 mm
B1 | Bout à bout (BW) | Assemblage circulaire de tubulure soudé à pleine pénétration sans support permanant | Volumique | 5 | 50
B1 | Bout à bout (BW) | Assemblage circulaire de tubulure soudé à pleine pénétration sans support permanant | Volumique | 8.1 | 0 | 5 % si DN supérieur à 100 mm et épaisseur supérieur à 15 mm
B1 | Bout à bout (BW) | Assemblage circulaire de tubulure soudé à pleine pénétration sans support permanant | Volumique | 8.2 | 0 | 5 % si DN supérieur à 100 mm et épaisseur supérieur à 15 mm
B1 | Bout à bout (BW) | Assemblage circulaire de tubulure soudé à pleine pénétration sans support permanant | Volumique | 10.1 | 0 | 5 % si DN supérieur à 100 mm et épaisseur supérieur à 15 mm
B1 | Bout à bout (BW) | Assemblage circulaire de tubulure soudé à pleine pénétration sans support permanant | Volumique | 10.2 | 0 | 5 % si DN supérieur à 100 mm et épaisseur supérieur à 15 mm
B1 | Bout à bout (BW) | Tubulure de type "collerette extrudée" sur enveloppe ou fond | Surfacique | 1.1 | 0
B1 | Bout à bout (BW) | Tubulure de type "collerette extrudée" sur enveloppe ou fond | Surfacique | 1.2 | 0
B1 | Bout à bout (BW) | Tubulure de type "collerette extrudée" sur enveloppe ou fond | Surfacique | 5 | 20
B1 | Bout à bout (BW) | Tubulure de type "collerette extrudée" sur enveloppe ou fond | Surfacique | 8.1 | 0
B1 | Bout à bout (BW) | Tubulure de type "collerette extrudée" sur enveloppe ou fond | Surfacique | 8.2 | 5
B1 | Bout à bout (BW) | Tubulure de type "collerette extrudée" sur enveloppe ou fond | Surfacique | 10.1 | 5
B1 | Bout à bout (BW) | Tubulure de type "collerette extrudée" sur enveloppe ou fond | Surfacique | 10.2 | 5
B1 | Bout à bout (BW) | Tubulure de type "collerette extrudée" sur enveloppe ou fond | Volumique | 1.1 | 5
B1 | Bout à bout (BW) | Tubulure de type "collerette extrudée" sur enveloppe ou fond | Volumique | 1.2 | 5
B1 | Bout à bout (BW) | Tubulure de type "collerette extrudée" sur enveloppe ou fond | Volumique | 5 | 20
B1 | Bout à bout (BW) | Tubulure de type "collerette extrudée" sur enveloppe ou fond | Volumique | 8.1 | 5
B1 | Bout à bout (BW) | Tubulure de type "collerette extrudée" sur enveloppe ou fond | Volumique | 8.2 | 10
B1 | Bout à bout (BW) | Tubulure de type "collerette extrudée" sur enveloppe ou fond | Volumique | 10.1 | 10
B1 | Bout à bout (BW) | Tubulure de type "collerette extrudée" sur enveloppe ou fond | Volumique | 10.2 | 10
B1 | Bout à bout (BW) | Tubulure renforcée forgé sur enveloppe ou fond | Surfacique | 1.1 | 5
B1 | Bout à bout (BW) | Tubulure renforcée forgé sur enveloppe ou fond | Surfacique | 1.2 | 5
B1 | Bout à bout (BW) | Tubulure renforcée forgé sur enveloppe ou fond | Surfacique | 5 | 50
B1 | Bout à bout (BW) | Tubulure renforcée forgé sur enveloppe ou fond | Surfacique | 8.1 | 5
B1 | Bout à bout (BW) | Tubulure renforcée forgé sur enveloppe ou fond | Surfacique | 8.2 | 5
B1 | Bout à bout (BW) | Tubulure renforcée forgé sur enveloppe ou fond | Surfacique | 10.1 | 5
B1 | Bout à bout (BW) | Tubulure renforcée forgé sur enveloppe ou fond | Surfacique | 10.2 | 5
B1 | Bout à bout (BW) | Tubulure renforcée forgé sur enveloppe ou fond | Volumique | 1.1 | 0 | 5 % si DN supérieur à 100 mm et épaisseur supérieur à 15 mm
B1 | Bout à bout (BW) | Tubulure renforcée forgé sur enveloppe ou fond | Volumique | 1.2 | 0 | 5 % si DN supérieur à 100 mm et épaisseur supérieur à 15 mm
B1 | Bout à bout (BW) | Tubulure renforcée forgé sur enveloppe ou fond | Volumique | 5 | 50
B1 | Bout à bout (BW) | Tubulure renforcée forgé sur enveloppe ou fond | Volumique | 8.1 | 0 | 5 % si DN supérieur à 100 mm et épaisseur supérieur à 15 mm
B1 | Bout à bout (BW) | Tubulure renforcée forgé sur enveloppe ou fond | Volumique | 8.2 | 0 | 5 % si DN supérieur à 100 mm et épaisseur supérieur à 15 mm
B1 | Bout à bout (BW) | Tubulure renforcée forgé sur enveloppe ou fond | Volumique | 10.1 | 0 | 5 % si DN supérieur à 100 mm et épaisseur supérieur à 15 mm
B1 | Bout à bout (BW) | Tubulure renforcée forgé sur enveloppe ou fond | Volumique | 10.2 | 0 | 5 % si DN supérieur à 100 mm et épaisseur supérieur à 15 mm
B1 | Piquage | Assemblage soudé d'un seul coté à pleine pénétration sans support permanant ou des deux cotés | Surfacique | 1.1 | 5
B1 | Piquage | Assemblage soudé d'un seul coté à pleine pénétration sans support permanant ou des deux cotés | Surfacique | 1.2 | 5
B1 | Piquage | Assemblage soudé d'un seul coté à pleine pénétration sans support permanant ou des deux cotés | Surfacique | 5 | 50
B1 | Piquage | Assemblage soudé d'un seul coté à pleine pénétration sans support permanant ou des deux cotés | Surfacique | 8.1 | 5
B1 | Piquage | Assemblage soudé d'un seul coté à pleine pénétration sans support permanant ou des deux cotés | Surfacique | 8.2 | 5
B1 | Piquage | Assemblage soudé d'un seul coté à pleine pénétration sans support permanant ou des deux cotés | Surfacique | 10.1 | 5
B1 | Piquage | Assemblage soudé d'un seul coté à pleine pénétration sans support permanant ou des deux cotés | Surfacique | 10.2 | 5
B1 | Piquage | Assemblage soudé d'un seul coté à pleine pénétration sans support permanant ou des deux cotés | Volumique | 1.1 | 0 | 5 % si DN supérieur à 100 mm et épaisseur supérieur à 15 mm
B1 | Piquage | Assemblage soudé d'un seul coté à pleine pénétration sans support permanant ou des deux cotés | Volumique | 1.2 | 0 | 5 % si DN supérieur à 100 mm et épaisseur supérieur à 15 mm
B1 | Piquage | Assemblage soudé d'un seul coté à pleine pénétration sans support permanant ou des deux cotés | Volumique | 5 | 50
B1 | Piquage | Assemblage soudé d'un seul coté à pleine pénétration sans support permanant ou des deux cotés | Volumique | 8.1 | 0 | 5 % si DN supérieur à 100 mm et épaisseur supérieur à 15 mm
B1 | Piquage | Assemblage soudé d'un seul coté à pleine pénétration sans support permanant ou des deux cotés | Volumique | 8.2 | 0 | 5 % si DN supérieur à 100 mm et épaisseur supérieur à 15 mm
B1 | Piquage | Assemblage soudé d'un seul coté à pleine pénétration sans support permanant ou des deux cotés | Volumique | 10.1 | 0 | 5 % si DN supérieur à 100 mm et épaisseur supérieur à 15 mm
B1 | Piquage | Assemblage soudé d'un seul coté à pleine pénétration sans support permanant ou des deux cotés | Volumique | 10.2 | 0 | 5 % si DN supérieur à 100 mm et épaisseur supérieur à 15 mm
B1 | Piquage | Tubulure avec anneau de renfort soudé à pleine pénétration | Surfacique | 1.1 | 5
B1 | Piquage | Tubulure avec anneau de renfort soudé à pleine pénétration | Surfacique | 1.2 | 5
B1 | Piquage | Tubulure avec anneau de renfort soudé à pleine pénétration | Surfacique | 5 | 50 | Contrôle surfacique de la soudure de raccordement de la dérivation avant la mise en place de l'anneau de renfort
B1 | Piquage | Tubulure avec anneau de renfort soudé à pleine pénétration | Surfacique | 8.1 | 5
B1 | Piquage | Tubulure avec anneau de renfort soudé à pleine pénétration | Surfacique | 8.2 | 5
B1 | Piquage | Tubulure avec anneau de renfort soudé à pleine pénétration | Surfacique | 10.1 | 5
B1 | Piquage | Tubulure avec anneau de renfort soudé à pleine pénétration | Surfacique | 10.2 | 5
B1 | Piquage | Tubulure avec anneau de renfort soudé à pleine pénétration | Volumique | 1.1 | 0 | 5 % si DN supérieur à 100 mm et épaisseur supérieur à 15 mm
B1 | Piquage | Tubulure avec anneau de renfort soudé à pleine pénétration | Volumique | 1.2 | 0 | 5 % si DN supérieur à 100 mm et épaisseur supérieur à 15 mm
B1 | Piquage | Tubulure avec anneau de renfort soudé à pleine pénétration | Volumique | 5 | 50
B1 | Piquage | Tubulure avec anneau de renfort soudé à pleine pénétration | Volumique | 8.1 | 0 | 5 % si DN supérieur à 100 mm et épaisseur supérieur à 15 mm
B1 | Piquage | Tubulure avec anneau de renfort soudé à pleine pénétration | Volumique | 8.2 | 0 | 5 % si DN supérieur à 100 mm et épaisseur supérieur à 15 mm
B1 | Piquage | Tubulure avec anneau de renfort soudé à pleine pénétration | Volumique | 10.1 | 0 | 5 % si DN supérieur à 100 mm et épaisseur supérieur à 15 mm
B1 | Piquage | Tubulure avec anneau de renfort soudé à pleine pénétration | Volumique | 10.2 | 0 | 5 % si DN supérieur à 100 mm et épaisseur supérieur à 15 mm
B1 | Piquage | Assemblage de raccord forgé (bossage, weldolet) soudé à pleine pénétration | Surfacique | 1.1 | 5
B1 | Piquage | Assemblage de raccord forgé (bossage, weldolet) soudé à pleine pénétration | Surfacique | 1.2 | 5
B1 | Piquage | Assemblage de raccord forgé (bossage, weldolet) soudé à pleine pénétration | Surfacique | 5 | 50
B1 | Piquage | Assemblage de raccord forgé (bossage, weldolet) soudé à pleine pénétration | Surfacique | 8.1 | 5
B1 | Piquage | Assemblage de raccord forgé (bossage, weldolet) soudé à pleine pénétration | Surfacique | 8.2 | 5
B1 | Piquage | Assemblage de raccord forgé (bossage, weldolet) soudé à pleine pénétration | Surfacique | 10.1 | 5
B1 | Piquage | Assemblage de raccord forgé (bossage, weldolet) soudé à pleine pénétration | Surfacique | 10.2 | 5
B1 | Piquage | Assemblage de raccord forgé (bossage, weldolet) soudé à pleine pénétration | Volumique | 1.1 | 0 | 5 % si DN supérieur à 100 mm et épaisseur supérieur à 15 mm
B1 | Piquage | Assemblage de raccord forgé (bossage, weldolet) soudé à pleine pénétration | Volumique | 1.2 | 0 | 5 % si DN supérieur à 100 mm et épaisseur supérieur à 15 mm
B1 | Piquage | Assemblage de raccord forgé (bossage, weldolet) soudé à pleine pénétration | Volumique | 5 | 50
B1 | Piquage | Assemblage de raccord forgé (bossage, weldolet) soudé à pleine pénétration | Volumique | 8.1 | 0 | 5 % si DN supérieur à 100 mm et épaisseur supérieur à 15 mm
B1 | Piquage | Assemblage de raccord forgé (bossage, weldolet) soudé à pleine pénétration | Volumique | 8.2 | 0 | 5 % si DN supérieur à 100 mm et épaisseur supérieur à 15 mm
B1 | Piquage | Assemblage de raccord forgé (bossage, weldolet) soudé à pleine pénétration | Volumique | 10.1 | 0 | 5 % si DN supérieur à 100 mm et épaisseur supérieur à 15 mm
B1 | Piquage | Assemblage de raccord forgé (bossage, weldolet) soudé à pleine pénétration | Volumique | 10.2 | 0 | 5 % si DN supérieur à 100 mm et épaisseur supérieur à 15 mm
B1 | Angle (FW) | Assemblage périphérique anneau de renfort | Surfacique | 1.1 | 5
B1 | Angle (FW) | Assemblage périphérique anneau de renfort | Surfacique | 1.2 | 5
B1 | Angle (FW) | Assemblage périphérique anneau de renfort | Surfacique | 5 | 50
B1 | Angle (FW) | Assemblage périphérique anneau de renfort | Surfacique | 8.1 | 5
B1 | Angle (FW) | Assemblage périphérique anneau de renfort | Surfacique | 8.2 | 10
B1 | Angle (FW) | Assemblage périphérique anneau de renfort | Surfacique | 10.1 | 10
B1 | Angle (FW) | Assemblage périphérique anneau de renfort | Surfacique | 10.2 | 10
B1 | Angle (FW) | Assemblage périphérique anneau de renfort | Volumique | 1.1 | 0
B1 | Angle (FW) | Assemblage périphérique anneau de renfort | Volumique | 1.2 | 0
B1 | Angle (FW) | Assemblage périphérique anneau de renfort | Volumique | 5 | 0
B1 | Angle (FW) | Assemblage périphérique anneau de renfort | Volumique | 8.1 | 0
B1 | Angle (FW) | Assemblage périphérique anneau de renfort | Volumique | 8.2 | 0
B1 | Angle (FW) | Assemblage périphérique anneau de renfort | Volumique | 10.1 | 0
B1 | Angle (FW) | Assemblage périphérique anneau de renfort | Volumique | 10.2 | 0
B1 | Angle (FW) | Assemblage de bride sur une enveloppe | Surfacique | 1.1 | 5
B1 | Angle (FW) | Assemblage de bride sur une enveloppe | Surfacique | 1.2 | 5
B1 | Angle (FW) | Assemblage de bride sur une enveloppe | Surfacique | 5 | 50
B1 | Angle (FW) | Assemblage de bride sur une enveloppe | Surfacique | 8.1 | 5
B1 | Angle (FW) | Assemblage de bride sur une enveloppe | Surfacique | 8.2 | 10
B1 | Angle (FW) | Assemblage de bride sur une enveloppe | Surfacique | 10.1 | 10
B1 | Angle (FW) | Assemblage de bride sur une enveloppe | Surfacique | 10.2 | 10
B1 | Angle (FW) | Assemblage de bride sur une enveloppe | Volumique | 1.1 | 0
B1 | Angle (FW) | Assemblage de bride sur une enveloppe | Volumique | 1.2 | 0
B1 | Angle (FW) | Assemblage de bride sur une enveloppe | Volumique | 5 | 0
B1 | Angle (FW) | Assemblage de bride sur une enveloppe | Volumique | 8.1 | 0
B1 | Angle (FW) | Assemblage de bride sur une enveloppe | Volumique | 8.2 | 0
B1 | Angle (FW) | Assemblage de bride sur une enveloppe | Volumique | 10.1 | 0
B1 | Angle (FW) | Assemblage de bride sur une enveloppe | Volumique | 10.2 | 0
B1 | Emmanché soudé (SW) | Assemblage emmanché soudé (SW) | Surfacique | 1.1 | 5
B1 | Emmanché soudé (SW) | Assemblage emmanché soudé (SW) | Surfacique | 1.2 | 5
B1 | Emmanché soudé (SW) | Assemblage emmanché soudé (SW) | Surfacique | 5 | 50
B1 | Emmanché soudé (SW) | Assemblage emmanché soudé (SW) | Surfacique | 8.1 | 5
B1 | Emmanché soudé (SW) | Assemblage emmanché soudé (SW) | Surfacique | 8.2 | 5 | 10 % dans le cas de bride
B1 | Emmanché soudé (SW) | Assemblage emmanché soudé (SW) | Surfacique | 10.1 | 5 | 10 % dans le cas de bride
B1 | Emmanché soudé (SW) | Assemblage emmanché soudé (SW) | Surfacique | 10.2 | 5 | 10 % dans le cas de bride
B1 | Emmanché soudé (SW) | Assemblage emmanché soudé (SW) | Volumique | 1.1 | 0
B1 | Emmanché soudé (SW) | Assemblage emmanché soudé (SW) | Volumique | 1.2 | 0
B1 | Emmanché soudé (SW) | Assemblage emmanché soudé (SW) | Volumique | 5 | 0
B1 | Emmanché soudé (SW) | Assemblage emmanché soudé (SW) | Volumique | 8.1 | 0
B1 | Emmanché soudé (SW) | Assemblage emmanché soudé (SW) | Volumique | 8.2 | 0
B1 | Emmanché soudé (SW) | Assemblage emmanché soudé (SW) | Volumique | 10.1 | 0
B1 | Emmanché soudé (SW) | Assemblage emmanché soudé (SW) | Volumique | 10.2 | 0
B1 | Accessoires et supports | Assemblage d'un tourillon de levage de supportage | Surfacique | 1.1 | 20
B1 | Accessoires et supports | Assemblage d'un tourillon de levage de supportage | Surfacique | 1.2 | 20
B1 | Accessoires et supports | Assemblage d'un tourillon de levage de supportage | Surfacique | 5 | 20
B1 | Accessoires et supports | Assemblage d'un tourillon de levage de supportage | Surfacique | 8.1 | 20
B1 | Accessoires et supports | Assemblage d'un tourillon de levage de supportage | Surfacique | 8.2 | 20
B1 | Accessoires et supports | Assemblage d'un tourillon de levage de supportage | Surfacique | 10.1 | 20
B1 | Accessoires et supports | Assemblage d'un tourillon de levage de supportage | Surfacique | 10.2 | 20
B1 | Accessoires et supports | Assemblage d'un tourillon de levage de supportage | Volumique | 1.1 | 0 | 100 % contrôle par UT requis si utilisation de tôles sans garantie de striction dans le sens travers court, type Z15, Z25 ou Z35 pour les accesoires transmettant des efforts à l'enveloppe sous presion. 100 % contrôle UT de la zone d'assemblage de l'envelope avant soudage
B1 | Accessoires et supports | Assemblage d'un tourillon de levage de supportage | Volumique | 1.2 | 0 | 100 % contrôle par UT requis si utilisation de tôles sans garantie de striction dans le sens travers court, type Z15, Z25 ou Z35 pour les accesoires transmettant des efforts à l'enveloppe sous presion. 100 % contrôle UT de la zone d'assemblage de l'envelope avant soudage
B1 | Accessoires et supports | Assemblage d'un tourillon de levage de supportage | Volumique | 5 | 0 | 100 % contrôle par UT requis si utilisation de tôles sans garantie de striction dans le sens travers court, type Z15, Z25 ou Z35 pour les accesoires transmettant des efforts à l'enveloppe sous presion. 100 % contrôle UT de la zone d'assemblage de l'envelope avant soudage
B1 | Accessoires et supports | Assemblage d'un tourillon de levage de supportage | Volumique | 8.1 | 0 | 100 % contrôle par UT requis si utilisation de tôles sans garantie de striction dans le sens travers court, type Z15, Z25 ou Z35 pour les accesoires transmettant des efforts à l'enveloppe sous presion. 100 % contrôle UT de la zone d'assemblage de l'envelope avant soudage
B1 | Accessoires et supports | Assemblage d'un tourillon de levage de supportage | Volumique | 8.2 | 0 | 100 % contrôle par UT requis si utilisation de tôles sans garantie de striction dans le sens travers court, type Z15, Z25 ou Z35 pour les accesoires transmettant des efforts à l'enveloppe sous presion. 100 % contrôle UT de la zone d'assemblage de l'envelope avant soudage
B1 | Accessoires et supports | Assemblage d'un tourillon de levage de supportage | Volumique | 10.1 | 0 | 100 % contrôle par UT requis si utilisation de tôles sans garantie de striction dans le sens travers court, type Z15, Z25 ou Z35 pour les accesoires transmettant des efforts à l'enveloppe sous presion. 100 % contrôle UT de la zone d'assemblage de l'envelope avant soudage
B1 | Accessoires et supports | Assemblage d'un tourillon de levage de supportage | Volumique | 10.2 | 0 | 100 % contrôle par UT requis si utilisation de tôles sans garantie de striction dans le sens travers court, type Z15, Z25 ou Z35 pour les accesoires transmettant des efforts à l'enveloppe sous presion. 100 % contrôle UT de la zone d'assemblage de l'envelope avant soudage
B1 | Accessoires et supports | Assemblage d'un support, raidisseur, fourrure ou oreille de levage | Surfacique | 1.1 | 20
B1 | Accessoires et supports | Assemblage d'un support, raidisseur, fourrure ou oreille de levage | Surfacique | 1.2 | 20
B1 | Accessoires et supports | Assemblage d'un support, raidisseur, fourrure ou oreille de levage | Surfacique | 5 | 20
B1 | Accessoires et supports | Assemblage d'un support, raidisseur, fourrure ou oreille de levage | Surfacique | 8.1 | 20
B1 | Accessoires et supports | Assemblage d'un support, raidisseur, fourrure ou oreille de levage | Surfacique | 8.2 | 20
B1 | Accessoires et supports | Assemblage d'un support, raidisseur, fourrure ou oreille de levage | Surfacique | 10.1 | 20
B1 | Accessoires et supports | Assemblage d'un support, raidisseur, fourrure ou oreille de levage | Surfacique | 10.2 | 20
B1 | Accessoires et supports | Assemblage d'un support, raidisseur, fourrure ou oreille de levage | Volumique | 1.1 | 0 | 100 % contrôle par UT requis si utilisation de tôles sans garantie de striction dans le sens travers court, type Z15, Z25 ou Z35 pour les accesoires transmettant des efforts à l'enveloppe sous presion. 100 % contrôle UT de la zone d'assemblage de l'envelope avant soudage
B1 | Accessoires et supports | Assemblage d'un support, raidisseur, fourrure ou oreille de levage | Volumique | 1.2 | 0 | 100 % contrôle par UT requis si utilisation de tôles sans garantie de striction dans le sens travers court, type Z15, Z25 ou Z35 pour les accesoires transmettant des efforts à l'enveloppe sous presion. 100 % contrôle UT de la zone d'assemblage de l'envelope avant soudage
B1 | Accessoires et supports | Assemblage d'un support, raidisseur, fourrure ou oreille de levage | Volumique | 5 | 0 | 100 % contrôle par UT requis si utilisation de tôles sans garantie de striction dans le sens travers court, type Z15, Z25 ou Z35 pour les accesoires transmettant des efforts à l'enveloppe sous presion. 100 % contrôle UT de la zone d'assemblage de l'envelope avant soudage
B1 | Accessoires et supports | Assemblage d'un support, raidisseur, fourrure ou oreille de levage | Volumique | 8.1 | 0 | 100 % contrôle par UT requis si utilisation de tôles sans garantie de striction dans le sens travers court, type Z15, Z25 ou Z35 pour les accesoires transmettant des efforts à l'enveloppe sous presion. 100 % contrôle UT de la zone d'assemblage de l'envelope avant soudage
B1 | Accessoires et supports | Assemblage d'un support, raidisseur, fourrure ou oreille de levage | Volumique | 8.2 | 0 | 100 % contrôle par UT requis si utilisation de tôles sans garantie de striction dans le sens travers court, type Z15, Z25 ou Z35 pour les accesoires transmettant des efforts à l'enveloppe sous presion. 100 % contrôle UT de la zone d'assemblage de l'envelope avant soudage
B1 | Accessoires et supports | Assemblage d'un support, raidisseur, fourrure ou oreille de levage | Volumique | 10.1 | 0 | 100 % contrôle par UT requis si utilisation de tôles sans garantie de striction dans le sens travers court, type Z15, Z25 ou Z35 pour les accesoires transmettant des efforts à l'enveloppe sous presion. 100 % contrôle UT de la zone d'assemblage de l'envelope avant soudage
B1 | Accessoires et supports | Assemblage d'un support, raidisseur, fourrure ou oreille de levage | Volumique | 10.2 | 0 | 100 % contrôle par UT requis si utilisation de tôles sans garantie de striction dans le sens travers court, type Z15, Z25 ou Z35 pour les accesoires transmettant des efforts à l'enveloppe sous presion. 100 % contrôle UT de la zone d'assemblage de l'envelope avant soudage
B1 | Double enveloppe | Double enveloppe obtenue par forgeage | Surfacique | 1.1 | 5
B1 | Double enveloppe | Double enveloppe obtenue par forgeage | Surfacique | 1.2 | 5
B1 | Double enveloppe | Double enveloppe obtenue par forgeage | Surfacique | 5 | 20
B1 | Double enveloppe | Double enveloppe obtenue par forgeage | Surfacique | 8.1 | 5
B1 | Double enveloppe | Double enveloppe obtenue par forgeage | Surfacique | 8.2 | 10
B1 | Double enveloppe | Double enveloppe obtenue par forgeage | Surfacique | 10.1 | 10
B1 | Double enveloppe | Double enveloppe obtenue par forgeage | Surfacique | 10.2 | 10
B1 | Double enveloppe | Double enveloppe obtenue par forgeage | Volumique | 1.1 | 0 | 100 % soudures non accessibles
B1 | Double enveloppe | Double enveloppe obtenue par forgeage | Volumique | 1.2 | 0 | 100 % soudures non accessibles
B1 | Double enveloppe | Double enveloppe obtenue par forgeage | Volumique | 5 | 0 | 100 % soudures non accessibles
B1 | Double enveloppe | Double enveloppe obtenue par forgeage | Volumique | 8.1 | 0 | 100 % soudures non accessibles
B1 | Double enveloppe | Double enveloppe obtenue par forgeage | Volumique | 8.2 | 0 | 100 % soudures non accessibles
B1 | Double enveloppe | Double enveloppe obtenue par forgeage | Volumique | 10.1 | 0 | 100 % soudures non accessibles
B1 | Double enveloppe | Double enveloppe obtenue par forgeage | Volumique | 10.2 | 0 | 100 % soudures non accessibles
B2 | Bout à bout (BW) | Assemblage non circulaire soudé à pleine pénétration | Surfacique | 1.1 | 0%
B2 | Bout à bout (BW) | Assemblage non circulaire soudé à pleine pénétration | Surfacique | 1.2 | 0%
B2 | Bout à bout (BW) | Assemblage non circulaire soudé à pleine pénétration | Surfacique | 8.1 | 0%
B2 | Bout à bout (BW) | Assemblage non circulaire soudé à pleine pénétration | Surfacique | 8.2 | 5%
B2 | Bout à bout (BW) | Assemblage non circulaire soudé à pleine pénétration | Surfacique | 10.1 | 5%
B2 | Bout à bout (BW) | Assemblage non circulaire soudé à pleine pénétration | Surfacique | 10.2 | 5%
B2 | Bout à bout (BW) | Assemblage non circulaire soudé à pleine pénétration | Surfacique | 5 | 10%
B2 | Bout à bout (BW) | Assemblage non circulaire soudé à pleine pénétration | Volumique | 1.1 | 5%
B2 | Bout à bout (BW) | Assemblage non circulaire soudé à pleine pénétration | Volumique | 1.2 | 5%
B2 | Bout à bout (BW) | Assemblage non circulaire soudé à pleine pénétration | Volumique | 8.1 | 5%
B2 | Bout à bout (BW) | Assemblage non circulaire soudé à pleine pénétration | Volumique | 8.2 | 10%
B2 | Bout à bout (BW) | Assemblage non circulaire soudé à pleine pénétration | Volumique | 10.1 | 10%
B2 | Bout à bout (BW) | Assemblage non circulaire soudé à pleine pénétration | Volumique | 10.2 | 10%
B2 | Bout à bout (BW) | Assemblage non circulaire soudé à pleine pénétration | Volumique | 5 | 20%
B2 | Bout à bout (BW) | Assemblage circulaire soudé à pleine pénétration sans support permanent | Surfacique | 1.1 | 0%
B2 | Bout à bout (BW) | Assemblage circulaire soudé à pleine pénétration sans support permanent | Surfacique | 1.2 | 0%
B2 | Bout à bout (BW) | Assemblage circulaire soudé à pleine pénétration sans support permanent | Surfacique | 8.1 | 0%
B2 | Bout à bout (BW) | Assemblage circulaire soudé à pleine pénétration sans support permanent | Surfacique | 8.2 | 5%
B2 | Bout à bout (BW) | Assemblage circulaire soudé à pleine pénétration sans support permanent | Surfacique | 10.1 | 5%
B2 | Bout à bout (BW) | Assemblage circulaire soudé à pleine pénétration sans support permanent | Surfacique | 10.2 | 5%
B2 | Bout à bout (BW) | Assemblage circulaire soudé à pleine pénétration sans support permanent | Surfacique | 5 | 5%
B2 | Bout à bout (BW) | Assemblage circulaire soudé à pleine pénétration sans support permanent | Volumique | 1.1 | 0%
B2 | Bout à bout (BW) | Assemblage circulaire soudé à pleine pénétration sans support permanent | Volumique | 1.2 | 0%
B2 | Bout à bout (BW) | Assemblage circulaire soudé à pleine pénétration sans support permanent | Volumique | 8.1 | 0%
B2 | Bout à bout (BW) | Assemblage circulaire soudé à pleine pénétration sans support permanent | Volumique | 8.2 | 5%
B2 | Bout à bout (BW) | Assemblage circulaire soudé à pleine pénétration sans support permanent | Volumique | 10.1 | 5%
B2 | Bout à bout (BW) | Assemblage circulaire soudé à pleine pénétration sans support permanent | Volumique | 10.2 | 5%
B2 | Bout à bout (BW) | Assemblage circulaire soudé à pleine pénétration sans support permanent | Volumique | 5 | 10%
B2 | Bout à bout (BW) | Assemblage circulaire soudé à pleine pénétration avec support permanent | Surfacique | 1.1 | Pas Permis
B2 | Bout à bout (BW) | Assemblage circulaire soudé à pleine pénétration avec support permanent | Surfacique | 1.2 | Pas Permis
B2 | Bout à bout (BW) | Assemblage circulaire soudé à pleine pénétration avec support permanent | Surfacique | 8.1 | Pas Permis
B2 | Bout à bout (BW) | Assemblage circulaire soudé à pleine pénétration avec support permanent | Surfacique | 8.2 | Pas Permis
B2 | Bout à bout (BW) | Assemblage circulaire soudé à pleine pénétration avec support permanent | Surfacique | 10.1 | Pas Permis
B2 | Bout à bout (BW) | Assemblage circulaire soudé à pleine pénétration avec support permanent | Surfacique | 10.2 | Pas Permis
B2 | Bout à bout (BW) | Assemblage circulaire soudé à pleine pénétration avec support permanent | Surfacique | 5 | Pas Permis
B2 | Bout à bout (BW) | Assemblage circulaire soudé à pleine pénétration avec support permanent | Volumique | 1.1 | Pas Permis
B2 | Bout à bout (BW) | Assemblage circulaire soudé à pleine pénétration avec support permanent | Volumique | 1.2 | Pas Permis
B2 | Bout à bout (BW) | Assemblage circulaire soudé à pleine pénétration avec support permanent | Volumique | 8.1 | Pas Permis
B2 | Bout à bout (BW) | Assemblage circulaire soudé à pleine pénétration avec support permanent | Volumique | 8.2 | Pas Permis
B2 | Bout à bout (BW) | Assemblage circulaire soudé à pleine pénétration avec support permanent | Volumique | 10.1 | Pas Permis
B2 | Bout à bout (BW) | Assemblage circulaire soudé à pleine pénétration avec support permanent | Volumique | 10.2 | Pas Permis
B2 | Bout à bout (BW) | Assemblage circulaire soudé à pleine pénétration avec support permanent | Volumique | 5 | Pas Permis
B2 | Bout à bout (BW) | Assemblage d'une enveloppe cylindrique avec une enveloppe conique ou avec un fond | Surfacique | 1.1 | 0%
B2 | Bout à bout (BW) | Assemblage d'une enveloppe cylindrique avec une enveloppe conique ou avec un fond | Surfacique | 1.2 | 0%
B2 | Bout à bout (BW) | Assemblage d'une enveloppe cylindrique avec une enveloppe conique ou avec un fond | Surfacique | 8.1 | 0%
B2 | Bout à bout (BW) | Assemblage d'une enveloppe cylindrique avec une enveloppe conique ou avec un fond | Surfacique | 8.2 | 5%
B2 | Bout à bout (BW) | Assemblage d'une enveloppe cylindrique avec une enveloppe conique ou avec un fond | Surfacique | 10.1 | 5%
B2 | Bout à bout (BW) | Assemblage d'une enveloppe cylindrique avec une enveloppe conique ou avec un fond | Surfacique | 10.2 | 5%
B2 | Bout à bout (BW) | Assemblage d'une enveloppe cylindrique avec une enveloppe conique ou avec un fond | Surfacique | 5 | 5%
B2 | Bout à bout (BW) | Assemblage d'une enveloppe cylindrique avec une enveloppe conique ou avec un fond | Volumique | 1.1 | 0% | 100% assemblage à raccordement à angle vif
B2 | Bout à bout (BW) | Assemblage d'une enveloppe cylindrique avec une enveloppe conique ou avec un fond | Volumique | 1.2 | 0% | 100% assemblage à raccordement à angle vif
B2 | Bout à bout (BW) | Assemblage d'une enveloppe cylindrique avec une enveloppe conique ou avec un fond | Volumique | 8.1 | 0% | 100% assemblage à raccordement à angle vif
B2 | Bout à bout (BW) | Assemblage d'une enveloppe cylindrique avec une enveloppe conique ou avec un fond | Volumique | 8.2 | 5% | 100% assemblage à raccordement à angle vif
B2 | Bout à bout (BW) | Assemblage d'une enveloppe cylindrique avec une enveloppe conique ou avec un fond | Volumique | 10.1 | 5% | 100% assemblage à raccordement à angle vif
B2 | Bout à bout (BW) | Assemblage d'une enveloppe cylindrique avec une enveloppe conique ou avec un fond | Volumique | 10.2 | 5% | 100% assemblage à raccordement à angle vif
B2 | Bout à bout (BW) | Assemblage d'une enveloppe cylindrique avec une enveloppe conique ou avec un fond | Volumique | 5 | 10% | 100% assemblage à raccordement à angle vif
B2 | Bout à bout (BW) | Assemblage d'un fond plat sur une enveloppe cylindrique à pénétration partielle | Surfacique | 1.1 | Pas Permis
B2 | Bout à bout (BW) | Assemblage d'un fond plat sur une enveloppe cylindrique à pénétration partielle | Surfacique | 1.2 | Pas Permis
B2 | Bout à bout (BW) | Assemblage d'un fond plat sur une enveloppe cylindrique à pénétration partielle | Surfacique | 8.1 | Pas Permis
B2 | Bout à bout (BW) | Assemblage d'un fond plat sur une enveloppe cylindrique à pénétration partielle | Surfacique | 8.2 | Pas Permis
B2 | Bout à bout (BW) | Assemblage d'un fond plat sur une enveloppe cylindrique à pénétration partielle | Surfacique | 10.1 | Pas Permis
B2 | Bout à bout (BW) | Assemblage d'un fond plat sur une enveloppe cylindrique à pénétration partielle | Surfacique | 10.2 | Pas Permis
B2 | Bout à bout (BW) | Assemblage d'un fond plat sur une enveloppe cylindrique à pénétration partielle | Surfacique | 5 | Pas Permis
B2 | Bout à bout (BW) | Assemblage d'un fond plat sur une enveloppe cylindrique à pénétration partielle | Volumique | 1.1 | Pas Permis
B2 | Bout à bout (BW) | Assemblage d'un fond plat sur une enveloppe cylindrique à pénétration partielle | Volumique | 1.2 | Pas Permis
B2 | Bout à bout (BW) | Assemblage d'un fond plat sur une enveloppe cylindrique à pénétration partielle | Volumique | 8.1 | Pas Permis
B2 | Bout à bout (BW) | Assemblage d'un fond plat sur une enveloppe cylindrique à pénétration partielle | Volumique | 8.2 | Pas Permis
B2 | Bout à bout (BW) | Assemblage d'un fond plat sur une enveloppe cylindrique à pénétration partielle | Volumique | 10.1 | Pas Permis
B2 | Bout à bout (BW) | Assemblage d'un fond plat sur une enveloppe cylindrique à pénétration partielle | Volumique | 10.2 | Pas Permis
B2 | Bout à bout (BW) | Assemblage d'un fond plat sur une enveloppe cylindrique à pénétration partielle | Volumique | 5 | Pas Permis
B2 | Bout à bout (BW) | Assemblage sur bord soyé | Surfacique | 1.1 | Pas Permis
B2 | Bout à bout (BW) | Assemblage sur bord soyé | Surfacique | 1.2 | Pas Permis
B2 | Bout à bout (BW) | Assemblage sur bord soyé | Surfacique | 8.1 | Pas Permis
B2 | Bout à bout (BW) | Assemblage sur bord soyé | Surfacique | 8.2 | Pas Permis
B2 | Bout à bout (BW) | Assemblage sur bord soyé | Surfacique | 10.1 | Pas Permis
B2 | Bout à bout (BW) | Assemblage sur bord soyé | Surfacique | 10.2 | Pas Permis
B2 | Bout à bout (BW) | Assemblage sur bord soyé | Surfacique | 5 | Pas Permis
B2 | Bout à bout (BW) | Assemblage sur bord soyé | Volumique | 1.1 | Pas Permis
B2 | Bout à bout (BW) | Assemblage sur bord soyé | Volumique | 1.2 | Pas Permis
B2 | Bout à bout (BW) | Assemblage sur bord soyé | Volumique | 8.1 | Pas Permis
B2 | Bout à bout (BW) | Assemblage sur bord soyé | Volumique | 8.2 | Pas Permis
B2 | Bout à bout (BW) | Assemblage sur bord soyé | Volumique | 10.1 | Pas Permis
B2 | Bout à bout (BW) | Assemblage sur bord soyé | Volumique | 10.2 | Pas Permis
B2 | Bout à bout (BW) | Assemblage sur bord soyé | Volumique | 5 | Pas Permis
B2 | Bout à bout (BW) | Assemblage circulaire de tubulure soudé à pleine pénétration sans support permanant | Surfacique | 1.1 | 5%
B2 | Bout à bout (BW) | Assemblage circulaire de tubulure soudé à pleine pénétration sans support permanant | Surfacique | 1.2 | 5%
B2 | Bout à bout (BW) | Assemblage circulaire de tubulure soudé à pleine pénétration sans support permanant | Surfacique | 8.1 | 5%
B2 | Bout à bout (BW) | Assemblage circulaire de tubulure soudé à pleine pénétration sans support permanant | Surfacique | 8.2 | 5%
B2 | Bout à bout (BW) | Assemblage circulaire de tubulure soudé à pleine pénétration sans support permanant | Surfacique | 10.1 | 5%
B2 | Bout à bout (BW) | Assemblage circulaire de tubulure soudé à pleine pénétration sans support permanant | Surfacique | 10.2 | 5%
B2 | Bout à bout (BW) | Assemblage circulaire de tubulure soudé à pleine pénétration sans support permanant | Surfacique | 5 | 5%
B2 | Bout à bout (BW) | Assemblage circulaire de tubulure soudé à pleine pénétration sans support permanant | Volumique | 1.1 | 5%
B2 | Bout à bout (BW) | Assemblage circulaire de tubulure soudé à pleine pénétration sans support permanant | Volumique | 1.2 | 5%
B2 | Bout à bout (BW) | Assemblage circulaire de tubulure soudé à pleine pénétration sans support permanant | Volumique | 8.1 | 5%
B2 | Bout à bout (BW) | Assemblage circulaire de tubulure soudé à pleine pénétration sans support permanant | Volumique | 8.2 | 5%
B2 | Bout à bout (BW) | Assemblage circulaire de tubulure soudé à pleine pénétration sans support permanant | Volumique | 10.1 | 5%
B2 | Bout à bout (BW) | Assemblage circulaire de tubulure soudé à pleine pénétration sans support permanant | Volumique | 10.2 | 5%
B2 | Bout à bout (BW) | Assemblage circulaire de tubulure soudé à pleine pénétration sans support permanant | Volumique | 5 | 10%
B2 | Bout à bout (BW) | Tubulure de type "collerette extrudée" sur enveloppe ou fond | Surfacique | 1.1 | 0%
B2 | Bout à bout (BW) | Tubulure de type "collerette extrudée" sur enveloppe ou fond | Surfacique | 1.2 | 0%
B2 | Bout à bout (BW) | Tubulure de type "collerette extrudée" sur enveloppe ou fond | Surfacique | 8.1 | 0%
B2 | Bout à bout (BW) | Tubulure de type "collerette extrudée" sur enveloppe ou fond | Surfacique | 8.2 | 5%
B2 | Bout à bout (BW) | Tubulure de type "collerette extrudée" sur enveloppe ou fond | Surfacique | 10.1 | 5%
B2 | Bout à bout (BW) | Tubulure de type "collerette extrudée" sur enveloppe ou fond | Surfacique | 10.2 | 5%
B2 | Bout à bout (BW) | Tubulure de type "collerette extrudée" sur enveloppe ou fond | Surfacique | 5 | 5%
B2 | Bout à bout (BW) | Tubulure de type "collerette extrudée" sur enveloppe ou fond | Volumique | 1.1 | 0%
B2 | Bout à bout (BW) | Tubulure de type "collerette extrudée" sur enveloppe ou fond | Volumique | 1.2 | 0%
B2 | Bout à bout (BW) | Tubulure de type "collerette extrudée" sur enveloppe ou fond | Volumique | 8.1 | 0%
B2 | Bout à bout (BW) | Tubulure de type "collerette extrudée" sur enveloppe ou fond | Volumique | 8.2 | 5%
B2 | Bout à bout (BW) | Tubulure de type "collerette extrudée" sur enveloppe ou fond | Volumique | 10.1 | 5%
B2 | Bout à bout (BW) | Tubulure de type "collerette extrudée" sur enveloppe ou fond | Volumique | 10.2 | 5%
B2 | Bout à bout (BW) | Tubulure de type "collerette extrudée" sur enveloppe ou fond | Volumique | 5 | 10%
B2 | Bout à bout (BW) | Tubulure renforcée forgé sur enveloppe ou fond | Surfacique | 1.1 | 0%
B2 | Bout à bout (BW) | Tubulure renforcée forgé sur enveloppe ou fond | Surfacique | 1.2 | 0%
B2 | Bout à bout (BW) | Tubulure renforcée forgé sur enveloppe ou fond | Surfacique | 8.1 | 0%
B2 | Bout à bout (BW) | Tubulure renforcée forgé sur enveloppe ou fond | Surfacique | 8.2 | 0%
B2 | Bout à bout (BW) | Tubulure renforcée forgé sur enveloppe ou fond | Surfacique | 10.1 | 0%
B2 | Bout à bout (BW) | Tubulure renforcée forgé sur enveloppe ou fond | Surfacique | 10.2 | 0%
B2 | Bout à bout (BW) | Tubulure renforcée forgé sur enveloppe ou fond | Surfacique | 5 | 25%
B2 | Bout à bout (BW) | Tubulure renforcée forgé sur enveloppe ou fond | Volumique | 1.1 | 0%
B2 | Bout à bout (BW) | Tubulure renforcée forgé sur enveloppe ou fond | Volumique | 1.2 | 0%
B2 | Bout à bout (BW) | Tubulure renforcée forgé sur enveloppe ou fond | Volumique | 8.1 | 0%
B2 | Bout à bout (BW) | Tubulure renforcée forgé sur enveloppe ou fond | Volumique | 8.2 | 0%
B2 | Bout à bout (BW) | Tubulure renforcée forgé sur enveloppe ou fond | Volumique | 10.1 | 0%
B2 | Bout à bout (BW) | Tubulure renforcée forgé sur enveloppe ou fond | Volumique | 10.2 | 0%
B2 | Bout à bout (BW) | Tubulure renforcée forgé sur enveloppe ou fond | Volumique | 5 | 25%
B2 | Piquage | Assemblage soudé d'un seul coté à pleine pénétration sans support permanant ou des deux cotés | Surfacique | 1.1 | 0%
B2 | Piquage | Assemblage soudé d'un seul coté à pleine pénétration sans support permanant ou des deux cotés | Surfacique | 1.2 | 0%
B2 | Piquage | Assemblage soudé d'un seul coté à pleine pénétration sans support permanant ou des deux cotés | Surfacique | 8.1 | 0%
B2 | Piquage | Assemblage soudé d'un seul coté à pleine pénétration sans support permanant ou des deux cotés | Surfacique | 8.2 | 0%
B2 | Piquage | Assemblage soudé d'un seul coté à pleine pénétration sans support permanant ou des deux cotés | Surfacique | 10.1 | 0%
B2 | Piquage | Assemblage soudé d'un seul coté à pleine pénétration sans support permanant ou des deux cotés | Surfacique | 10.2 | 0%
B2 | Piquage | Assemblage soudé d'un seul coté à pleine pénétration sans support permanant ou des deux cotés | Surfacique | 5 | 25%
B2 | Piquage | Assemblage soudé d'un seul coté à pleine pénétration sans support permanant ou des deux cotés | Volumique | 1.1 | 0%
B2 | Piquage | Assemblage soudé d'un seul coté à pleine pénétration sans support permanant ou des deux cotés | Volumique | 1.2 | 0%
B2 | Piquage | Assemblage soudé d'un seul coté à pleine pénétration sans support permanant ou des deux cotés | Volumique | 8.1 | 0%
B2 | Piquage | Assemblage soudé d'un seul coté à pleine pénétration sans support permanant ou des deux cotés | Volumique | 8.2 | 0%
B2 | Piquage | Assemblage soudé d'un seul coté à pleine pénétration sans support permanant ou des deux cotés | Volumique | 10.1 | 0%
B2 | Piquage | Assemblage soudé d'un seul coté à pleine pénétration sans support permanant ou des deux cotés | Volumique | 10.2 | 0%
B2 | Piquage | Assemblage soudé d'un seul coté à pleine pénétration sans support permanant ou des deux cotés | Volumique | 5 | 25%
B2 | Piquage | Tubulure avec anneau de renfort soudé à pleine pénétration | Surfacique | 1.1 | 0%
B2 | Piquage | Tubulure avec anneau de renfort soudé à pleine pénétration | Surfacique | 1.2 | 0%
B2 | Piquage | Tubulure avec anneau de renfort soudé à pleine pénétration | Surfacique | 8.1 | 0%
B2 | Piquage | Tubulure avec anneau de renfort soudé à pleine pénétration | Surfacique | 8.2 | 0%
B2 | Piquage | Tubulure avec anneau de renfort soudé à pleine pénétration | Surfacique | 10.1 | 0%
B2 | Piquage | Tubulure avec anneau de renfort soudé à pleine pénétration | Surfacique | 10.2 | 0%
B2 | Piquage | Tubulure avec anneau de renfort soudé à pleine pénétration | Surfacique | 5 | 25% | contrôle surfacique de la soudure de racordement de la dérivation avant mise en place de l'anneau de renfort
B2 | Piquage | Tubulure avec anneau de renfort soudé à pleine pénétration | Volumique | 1.1 | 0%
B2 | Piquage | Tubulure avec anneau de renfort soudé à pleine pénétration | Volumique | 1.2 | 0%
B2 | Piquage | Tubulure avec anneau de renfort soudé à pleine pénétration | Volumique | 8.1 | 0%
B2 | Piquage | Tubulure avec anneau de renfort soudé à pleine pénétration | Volumique | 8.2 | 0% | 5% Si DN tubulure > 100mm et ep > 15mm
B2 | Piquage | Tubulure avec anneau de renfort soudé à pleine pénétration | Volumique | 10.1 | 0%
B2 | Piquage | Tubulure avec anneau de renfort soudé à pleine pénétration | Volumique | 10.2 | 0%
B2 | Piquage | Tubulure avec anneau de renfort soudé à pleine pénétration | Volumique | 5 | 25%
B2 | Piquage | Assemblage de raccord forgé (bossage, weldolet) soudé à pleine pénétration | Surfacique | 1.1 | 0%
B2 | Piquage | Assemblage de raccord forgé (bossage, weldolet) soudé à pleine pénétration | Surfacique | 1.2 | 0%
B2 | Piquage | Assemblage de raccord forgé (bossage, weldolet) soudé à pleine pénétration | Surfacique | 8.1 | 0%
B2 | Piquage | Assemblage de raccord forgé (bossage, weldolet) soudé à pleine pénétration | Surfacique | 8.2 | 0%
B2 | Piquage | Assemblage de raccord forgé (bossage, weldolet) soudé à pleine pénétration | Surfacique | 10.1 | 0%
B2 | Piquage | Assemblage de raccord forgé (bossage, weldolet) soudé à pleine pénétration | Surfacique | 10.2 | 0%
B2 | Piquage | Assemblage de raccord forgé (bossage, weldolet) soudé à pleine pénétration | Surfacique | 5 | 25%
B2 | Piquage | Assemblage de raccord forgé (bossage, weldolet) soudé à pleine pénétration | Volumique | 1.1 | 0%
B2 | Piquage | Assemblage de raccord forgé (bossage, weldolet) soudé à pleine pénétration | Volumique | 1.2 | 0%
B2 | Piquage | Assemblage de raccord forgé (bossage, weldolet) soudé à pleine pénétration | Volumique | 8.1 | 0%
B2 | Piquage | Assemblage de raccord forgé (bossage, weldolet) soudé à pleine pénétration | Volumique | 8.2 | 0%
B2 | Piquage | Assemblage de raccord forgé (bossage, weldolet) soudé à pleine pénétration | Volumique | 10.1 | 0%
B2 | Piquage | Assemblage de raccord forgé (bossage, weldolet) soudé à pleine pénétration | Volumique | 10.2 | 0%
B2 | Piquage | Assemblage de raccord forgé (bossage, weldolet) soudé à pleine pénétration | Volumique | 5 | 25%
B2 | Piquage | Assemblage par double soudure non pénétrée (FW) ou à pénétration partielle | Surfacique | 1.1 | Pas Permis
B2 | Piquage | Assemblage par double soudure non pénétrée (FW) ou à pénétration partielle | Surfacique | 1.2 | Pas Permis
B2 | Piquage | Assemblage par double soudure non pénétrée (FW) ou à pénétration partielle | Surfacique | 8.1 | Pas Permis
B2 | Piquage | Assemblage par double soudure non pénétrée (FW) ou à pénétration partielle | Surfacique | 8.2 | Pas Permis
B2 | Piquage | Assemblage par double soudure non pénétrée (FW) ou à pénétration partielle | Surfacique | 10.1 | Pas Permis
B2 | Piquage | Assemblage par double soudure non pénétrée (FW) ou à pénétration partielle | Surfacique | 10.2 | Pas Permis
B2 | Piquage | Assemblage par double soudure non pénétrée (FW) ou à pénétration partielle | Surfacique | 5 | Pas Permis
B2 | Piquage | Assemblage par double soudure non pénétrée (FW) ou à pénétration partielle | Volumique | 1.1 | Pas Permis
B2 | Piquage | Assemblage par double soudure non pénétrée (FW) ou à pénétration partielle | Volumique | 1.2 | Pas Permis
B2 | Piquage | Assemblage par double soudure non pénétrée (FW) ou à pénétration partielle | Volumique | 8.1 | Pas Permis
B2 | Piquage | Assemblage par double soudure non pénétrée (FW) ou à pénétration partielle | Volumique | 8.2 | Pas Permis
B2 | Piquage | Assemblage par double soudure non pénétrée (FW) ou à pénétration partielle | Volumique | 10.1 | Pas Permis
B2 | Piquage | Assemblage par double soudure non pénétrée (FW) ou à pénétration partielle | Volumique | 10.2 | Pas Permis
B2 | Piquage | Assemblage par double soudure non pénétrée (FW) ou à pénétration partielle | Volumique | 5 | Pas Permis
B2 | Piquage | Assemblage d'un bossage forgé soudé par une soudure non pénétrée ou à pénétration partielle | Surfacique | 1.1 | 0%
B2 | Piquage | Assemblage d'un bossage forgé soudé par une soudure non pénétrée ou à pénétration partielle | Surfacique | 1.2 | 0%
B2 | Piquage | Assemblage d'un bossage forgé soudé par une soudure non pénétrée ou à pénétration partielle | Surfacique | 8.1 | 0%
B2 | Piquage | Assemblage d'un bossage forgé soudé par une soudure non pénétrée ou à pénétration partielle | Surfacique | 8.2 | 0%
B2 | Piquage | Assemblage d'un bossage forgé soudé par une soudure non pénétrée ou à pénétration partielle | Surfacique | 10.1 | 0%
B2 | Piquage | Assemblage d'un bossage forgé soudé par une soudure non pénétrée ou à pénétration partielle | Surfacique | 10.2 | 0%
B2 | Piquage | Assemblage d'un bossage forgé soudé par une soudure non pénétrée ou à pénétration partielle | Surfacique | 5 | 25%
B2 | Piquage | Assemblage d'un bossage forgé soudé par une soudure non pénétrée ou à pénétration partielle | Volumique | 1.1 | 0%
B2 | Piquage | Assemblage d'un bossage forgé soudé par une soudure non pénétrée ou à pénétration partielle | Volumique | 1.2 | 0%
B2 | Piquage | Assemblage d'un bossage forgé soudé par une soudure non pénétrée ou à pénétration partielle | Volumique | 8.1 | 0%
B2 | Piquage | Assemblage d'un bossage forgé soudé par une soudure non pénétrée ou à pénétration partielle | Volumique | 8.2 | 0%
B2 | Piquage | Assemblage d'un bossage forgé soudé par une soudure non pénétrée ou à pénétration partielle | Volumique | 10.1 | 0%
B2 | Piquage | Assemblage d'un bossage forgé soudé par une soudure non pénétrée ou à pénétration partielle | Volumique | 10.2 | 0%
B2 | Piquage | Assemblage d'un bossage forgé soudé par une soudure non pénétrée ou à pénétration partielle | Volumique | 5 | 25%
B2 | Angle (FW) | Assemblage périphérique anneau de renfort | Surfacique | 1.1 | 0%
B2 | Angle (FW) | Assemblage périphérique anneau de renfort | Surfacique | 1.2 | 0%
B2 | Angle (FW) | Assemblage périphérique anneau de renfort | Surfacique | 8.1 | 0%
B2 | Angle (FW) | Assemblage périphérique anneau de renfort | Surfacique | 8.2 | 5%
B2 | Angle (FW) | Assemblage périphérique anneau de renfort | Surfacique | 10.1 | 5%
B2 | Angle (FW) | Assemblage périphérique anneau de renfort | Surfacique | 10.2 | 5%
B2 | Angle (FW) | Assemblage périphérique anneau de renfort | Surfacique | 5 | 25%
B2 | Angle (FW) | Assemblage périphérique anneau de renfort | Volumique | 1.1 | 0%
B2 | Angle (FW) | Assemblage périphérique anneau de renfort | Volumique | 1.2 | 0%
B2 | Angle (FW) | Assemblage périphérique anneau de renfort | Volumique | 8.1 | 0%
B2 | Angle (FW) | Assemblage périphérique anneau de renfort | Volumique | 8.2 | 0%
B2 | Angle (FW) | Assemblage périphérique anneau de renfort | Volumique | 10.1 | 0%
B2 | Angle (FW) | Assemblage périphérique anneau de renfort | Volumique | 10.2 | 0%
B2 | Angle (FW) | Assemblage périphérique anneau de renfort | Volumique | 5 | 0%
B2 | Angle (FW) | Assemblage Bride sur une enveloppe | Surfacique | 1.1 | 0%
B2 | Angle (FW) | Assemblage Bride sur une enveloppe | Surfacique | 1.2 | 0%
B2 | Angle (FW) | Assemblage Bride sur une enveloppe | Surfacique | 8.1 | 0%
B2 | Angle (FW) | Assemblage Bride sur une enveloppe | Surfacique | 8.2 | 5%
B2 | Angle (FW) | Assemblage Bride sur une enveloppe | Surfacique | 10.1 | 5%
B2 | Angle (FW) | Assemblage Bride sur une enveloppe | Surfacique | 10.2 | 5%
B2 | Angle (FW) | Assemblage Bride sur une enveloppe | Surfacique | 5 | 25%
B2 | Angle (FW) | Assemblage Bride sur une enveloppe | Volumique | 1.1 | 0%
B2 | Angle (FW) | Assemblage Bride sur une enveloppe | Volumique | 1.2 | 0%
B2 | Angle (FW) | Assemblage Bride sur une enveloppe | Volumique | 8.1 | 0%
B2 | Angle (FW) | Assemblage Bride sur une enveloppe | Volumique | 8.2 | 0%
B2 | Angle (FW) | Assemblage Bride sur une enveloppe | Volumique | 10.1 | 0%
B2 | Angle (FW) | Assemblage Bride sur une enveloppe | Volumique | 10.2 | 0%
B2 | Angle (FW) | Assemblage Bride sur une enveloppe | Volumique | 5 | 0%
B2 | Emmanché soudé (SW) | Assemblage emmanché soudé (SW) | Surfacique | 1.1 | 0%
B2 | Emmanché soudé (SW) | Assemblage emmanché soudé (SW) | Surfacique | 1.2 | 0%
B2 | Emmanché soudé (SW) | Assemblage emmanché soudé (SW) | Surfacique | 8.1 | 0%
B2 | Emmanché soudé (SW) | Assemblage emmanché soudé (SW) | Surfacique | 8.2 | 0% | 5% en cas de brides
B2 | Emmanché soudé (SW) | Assemblage emmanché soudé (SW) | Surfacique | 10.1 | 0% | 5% en cas de brides
B2 | Emmanché soudé (SW) | Assemblage emmanché soudé (SW) | Surfacique | 10.2 | 0% | 5% en cas de brides
B2 | Emmanché soudé (SW) | Assemblage emmanché soudé (SW) | Surfacique | 5 | 25%
B2 | Emmanché soudé (SW) | Assemblage emmanché soudé (SW) | Volumique | 1.1 | 0%
B2 | Emmanché soudé (SW) | Assemblage emmanché soudé (SW) | Volumique | 1.2 | 0%
B2 | Emmanché soudé (SW) | Assemblage emmanché soudé (SW) | Volumique | 8.1 | 0%
B2 | Emmanché soudé (SW) | Assemblage emmanché soudé (SW) | Volumique | 8.2 | 0%
B2 | Emmanché soudé (SW) | Assemblage emmanché soudé (SW) | Volumique | 10.1 | 0%
B2 | Emmanché soudé (SW) | Assemblage emmanché soudé (SW) | Volumique | 10.2 | 0%
B2 | Emmanché soudé (SW) | Assemblage emmanché soudé (SW) | Volumique | 5 | 0%
B2 | Accessoires et supports | Assemblage d'un tourillon de levage de supportage soudé à pleine pénétration | Surfacique | 1.1 | 10%
B2 | Accessoires et supports | Assemblage d'un tourillon de levage de supportage soudé à pleine pénétration | Surfacique | 1.2 | 10%
B2 | Accessoires et supports | Assemblage d'un tourillon de levage de supportage soudé à pleine pénétration | Surfacique | 8.1 | 10%
B2 | Accessoires et supports | Assemblage d'un tourillon de levage de supportage soudé à pleine pénétration | Surfacique | 8.2 | 10%
B2 | Accessoires et supports | Assemblage d'un tourillon de levage de supportage soudé à pleine pénétration | Surfacique | 10.1 | 10%
B2 | Accessoires et supports | Assemblage d'un tourillon de levage de supportage soudé à pleine pénétration | Surfacique | 10.2 | 10%
B2 | Accessoires et supports | Assemblage d'un tourillon de levage de supportage soudé à pleine pénétration | Surfacique | 5 | 10%
B2 | Accessoires et supports | Assemblage d'un tourillon de levage de supportage soudé à pleine pénétration | Volumique | 1.1 | 0% | 100% contrôle par UT si utilisation de tôles sans garantie de striction dans le sens travers court, type Z15, Z25 ou Z35 pour les accessoirs transmettant des efforts à l'enveloppe sous pression, Contrôle par UT de la zone d'assemblage avant soudage
B2 | Accessoires et supports | Assemblage d'un tourillon de levage de supportage soudé à pleine pénétration | Volumique | 1.2 | 0% | 100% contrôle par UT si utilisation de tôles sans garantie de striction dans le sens travers court, type Z15, Z25 ou Z35 pour les accessoirs transmettant des efforts à l'enveloppe sous pression, Contrôle par UT de la zone d'assemblage avant soudage
B2 | Accessoires et supports | Assemblage d'un tourillon de levage de supportage soudé à pleine pénétration | Volumique | 8.1 | 0% | 100% contrôle par UT si utilisation de tôles sans garantie de striction dans le sens travers court, type Z15, Z25 ou Z35 pour les accessoirs transmettant des efforts à l'enveloppe sous pression, Contrôle par UT de la zone d'assemblage avant soudage
B2 | Accessoires et supports | Assemblage d'un tourillon de levage de supportage soudé à pleine pénétration | Volumique | 8.2 | 0% | 100% contrôle par UT si utilisation de tôles sans garantie de striction dans le sens travers court, type Z15, Z25 ou Z35 pour les accessoirs transmettant des efforts à l'enveloppe sous pression, Contrôle par UT de la zone d'assemblage avant soudage
B2 | Accessoires et supports | Assemblage d'un tourillon de levage de supportage soudé à pleine pénétration | Volumique | 10.1 | 0% | 100% contrôle par UT si utilisation de tôles sans garantie de striction dans le sens travers court, type Z15, Z25 ou Z35 pour les accessoirs transmettant des efforts à l'enveloppe sous pression, Contrôle par UT de la zone d'assemblage avant soudage
B2 | Accessoires et supports | Assemblage d'un tourillon de levage de supportage soudé à pleine pénétration | Volumique | 10.2 | 0% | 100% contrôle par UT si utilisation de tôles sans garantie de striction dans le sens travers court, type Z15, Z25 ou Z35 pour les accessoirs transmettant des efforts à l'enveloppe sous pression, Contrôle par UT de la zone d'assemblage avant soudage
B2 | Accessoires et supports | Assemblage d'un tourillon de levage de supportage soudé à pleine pénétration | Volumique | 5 | 0% | 100% contrôle par UT si utilisation de tôles sans garantie de striction dans le sens travers court, type Z15, Z25 ou Z35 pour les accessoirs transmettant des efforts à l'enveloppe sous pression, Contrôle par UT de la zone d'assemblage avant soudage
B2 | Accessoires et supports | Support raidisseur d'une fourrure, d'un pontet ou d'une oreille de levage | Surfacique | 1.1 | 10%
B2 | Accessoires et supports | Support raidisseur d'une fourrure, d'un pontet ou d'une oreille de levage | Surfacique | 1.2 | 10%
B2 | Accessoires et supports | Support raidisseur d'une fourrure, d'un pontet ou d'une oreille de levage | Surfacique | 8.1 | 10%
B2 | Accessoires et supports | Support raidisseur d'une fourrure, d'un pontet ou d'une oreille de levage | Surfacique | 8.2 | 10%
B2 | Accessoires et supports | Support raidisseur d'une fourrure, d'un pontet ou d'une oreille de levage | Surfacique | 10.1 | 10%
B2 | Accessoires et supports | Support raidisseur d'une fourrure, d'un pontet ou d'une oreille de levage | Surfacique | 10.2 | 10%
B2 | Accessoires et supports | Support raidisseur d'une fourrure, d'un pontet ou d'une oreille de levage | Surfacique | 5 | 10%
B2 | Accessoires et supports | Support raidisseur d'une fourrure, d'un pontet ou d'une oreille de levage | Volumique | 1.1 | 0% | 100% contrôle par UT si utilisation de tôles sans garantie de striction dans le sens travers court, type Z15, Z25 ou Z35 pour les accessoirs transmettant des efforts à l'enveloppe sous pression, Contrôle par UT de la zone d'assemblage avant soudage
B2 | Accessoires et supports | Support raidisseur d'une fourrure, d'un pontet ou d'une oreille de levage | Volumique | 1.2 | 0% | 100% contrôle par UT si utilisation de tôles sans garantie de striction dans le sens travers court, type Z15, Z25 ou Z35 pour les accessoirs transmettant des efforts à l'enveloppe sous pression, Contrôle par UT de la zone d'assemblage avant soudage
B2 | Accessoires et supports | Support raidisseur d'une fourrure, d'un pontet ou d'une oreille de levage | Volumique | 8.1 | 0% | 100% contrôle par UT si utilisation de tôles sans garantie de striction dans le sens travers court, type Z15, Z25 ou Z35 pour les accessoirs transmettant des efforts à l'enveloppe sous pression, Contrôle par UT de la zone d'assemblage avant soudage
B2 | Accessoires et supports | Support raidisseur d'une fourrure, d'un pontet ou d'une oreille de levage | Volumique | 8.2 | 0% | 100% contrôle par UT si utilisation de tôles sans garantie de striction dans le sens travers court, type Z15, Z25 ou Z35 pour les accessoirs transmettant des efforts à l'enveloppe sous pression, Contrôle par UT de la zone d'assemblage avant soudage
B2 | Accessoires et supports | Support raidisseur d'une fourrure, d'un pontet ou d'une oreille de levage | Volumique | 10.1 | 0% | 100% contrôle par UT si utilisation de tôles sans garantie de striction dans le sens travers court, type Z15, Z25 ou Z35 pour les accessoirs transmettant des efforts à l'enveloppe sous pression, Contrôle par UT de la zone d'assemblage avant soudage
B2 | Accessoires et supports | Support raidisseur d'une fourrure, d'un pontet ou d'une oreille de levage | Volumique | 10.2 | 0% | 100% contrôle par UT si utilisation de tôles sans garantie de striction dans le sens travers court, type Z15, Z25 ou Z35 pour les accessoirs transmettant des efforts à l'enveloppe sous pression, Contrôle par UT de la zone d'assemblage avant soudage
B2 | Accessoires et supports | Support raidisseur d'une fourrure, d'un pontet ou d'une oreille de levage | Volumique | 5 | 0% | 100% contrôle par UT si utilisation de tôles sans garantie de striction dans le sens travers court, type Z15, Z25 ou Z35 pour les accessoirs transmettant des efforts à l'enveloppe sous pression, Contrôle par UT de la zone d'assemblage avant soudage
B2 | Double Enveloppe | Double enveloppe obtenue par forgeage | Surfacique | 1.1 | 0%
B2 | Double Enveloppe | Double enveloppe obtenue par forgeage | Surfacique | 1.2 | 0%
B2 | Double Enveloppe | Double enveloppe obtenue par forgeage | Surfacique | 8.1 | 0%
B2 | Double Enveloppe | Double enveloppe obtenue par forgeage | Surfacique | 8.2 | 5%
B2 | Double Enveloppe | Double enveloppe obtenue par forgeage | Surfacique | 10.1 | 5%
B2 | Double Enveloppe | Double enveloppe obtenue par forgeage | Surfacique | 10.2 | 5%
B2 | Double Enveloppe | Double enveloppe obtenue par forgeage | Surfacique | 5 | 5%
B2 | Double Enveloppe | Double enveloppe obtenue par forgeage | Volumique | 1.1 | 0% | 100% soudures non accessibles
B2 | Double Enveloppe | Double enveloppe obtenue par forgeage | Volumique | 1.2 | 0% | 100% soudures non accessibles
B2 | Double Enveloppe | Double enveloppe obtenue par forgeage | Volumique | 8.1 | 0% | 100% soudures non accessibles
B2 | Double Enveloppe | Double enveloppe obtenue par forgeage | Volumique | 8.2 | 0% | 100% soudures non accessibles
B2 | Double Enveloppe | Double enveloppe obtenue par forgeage | Volumique | 10.1 | 0% | 100% soudures non accessibles
B2 | Double Enveloppe | Double enveloppe obtenue par forgeage | Volumique | 10.2 | 0% | 100% soudures non accessibles
B2 | Double Enveloppe | Double enveloppe obtenue par forgeage | Volumique | 5 | 0% | 100% soudures non accessibles
C | Bout à bout (BW) | Assemblage non circulaire soudé à pleine pénétration | Surfacique | 1.1 | 0%
C | Bout à bout (BW) | Assemblage non circulaire soudé à pleine pénétration | Surfacique | 1.2 | 0%
C | Bout à bout (BW) | Assemblage non circulaire soudé à pleine pénétration | Surfacique | 8.1 | 0%
C | Bout à bout (BW) | Assemblage non circulaire soudé à pleine pénétration | Surfacique | 8.2 | 0%
C | Bout à bout (BW) | Assemblage non circulaire soudé à pleine pénétration | Surfacique | 10.1 | 0%
C | Bout à bout (BW) | Assemblage non circulaire soudé à pleine pénétration | Surfacique | 10.2 | 0%
C | Bout à bout (BW) | Assemblage non circulaire soudé à pleine pénétration | Surfacique | 5 | 0%
C | Bout à bout (BW) | Assemblage non circulaire soudé à pleine pénétration | Volumique | 1.1 | 0%
C | Bout à bout (BW) | Assemblage non circulaire soudé à pleine pénétration | Volumique | 1.2 | 0%
C | Bout à bout (BW) | Assemblage non circulaire soudé à pleine pénétration | Volumique | 8.1 | 0%
C | Bout à bout (BW) | Assemblage non circulaire soudé à pleine pénétration | Volumique | 8.2 | 0%
C | Bout à bout (BW) | Assemblage non circulaire soudé à pleine pénétration | Volumique | 10.1 | 0%
C | Bout à bout (BW) | Assemblage non circulaire soudé à pleine pénétration | Volumique | 10.2 | 0%
C | Bout à bout (BW) | Assemblage non circulaire soudé à pleine pénétration | Volumique | 5 | 0%
C | Bout à bout (BW) | Assemblage circulaire soudé à pleine pénétration sans support permanent | Surfacique | 1.1 | 0%
C | Bout à bout (BW) | Assemblage circulaire soudé à pleine pénétration sans support permanent | Surfacique | 1.2 | 0%
C | Bout à bout (BW) | Assemblage circulaire soudé à pleine pénétration sans support permanent | Surfacique | 8.1 | 0%
C | Bout à bout (BW) | Assemblage circulaire soudé à pleine pénétration sans support permanent | Surfacique | 8.2 | 0%
C | Bout à bout (BW) | Assemblage circulaire soudé à pleine pénétration sans support permanent | Surfacique | 10.1 | 0%
C | Bout à bout (BW) | Assemblage circulaire soudé à pleine pénétration sans support permanent | Surfacique | 10.2 | 0%
C | Bout à bout (BW) | Assemblage circulaire soudé à pleine pénétration sans support permanent | Surfacique | 5 | 0%
C | Bout à bout (BW) | Assemblage circulaire soudé à pleine pénétration sans support permanent | Volumique | 1.1 | 0%
C | Bout à bout (BW) | Assemblage circulaire soudé à pleine pénétration sans support permanent | Volumique | 1.2 | 0%
C | Bout à bout (BW) | Assemblage circulaire soudé à pleine pénétration sans support permanent | Volumique | 8.1 | 0%
C | Bout à bout (BW) | Assemblage circulaire soudé à pleine pénétration sans support permanent | Volumique | 8.2 | 0%
C | Bout à bout (BW) | Assemblage circulaire soudé à pleine pénétration sans support permanent | Volumique | 10.1 | 0%
C | Bout à bout (BW) | Assemblage circulaire soudé à pleine pénétration sans support permanent | Volumique | 10.2 | 0%
C | Bout à bout (BW) | Assemblage circulaire soudé à pleine pénétration sans support permanent | Volumique | 5 | 0%
C | Bout à bout (BW) | Assemblage circulaire soudé à pleine pénétration avec support permanent | Surfacique | 1.1 | 0%
C | Bout à bout (BW) | Assemblage circulaire soudé à pleine pénétration avec support permanent | Surfacique | 1.2 | 0%
C | Bout à bout (BW) | Assemblage circulaire soudé à pleine pénétration avec support permanent | Surfacique | 8.1 | 0%
C | Bout à bout (BW) | Assemblage circulaire soudé à pleine pénétration avec support permanent | Surfacique | 8.2 | 0%
C | Bout à bout (BW) | Assemblage circulaire soudé à pleine pénétration avec support permanent | Surfacique | 10.1 | 0%
C | Bout à bout (BW) | Assemblage circulaire soudé à pleine pénétration avec support permanent | Surfacique | 10.2 | 0%
C | Bout à bout (BW) | Assemblage circulaire soudé à pleine pénétration avec support permanent | Surfacique | 5 | 0%
C | Bout à bout (BW) | Assemblage circulaire soudé à pleine pénétration avec support permanent | Volumique | 1.1 | 0%
C | Bout à bout (BW) | Assemblage circulaire soudé à pleine pénétration avec support permanent | Volumique | 1.2 | 0%
C | Bout à bout (BW) | Assemblage circulaire soudé à pleine pénétration avec support permanent | Volumique | 8.1 | 0%
C | Bout à bout (BW) | Assemblage circulaire soudé à pleine pénétration avec support permanent | Volumique | 8.2 | 0%
C | Bout à bout (BW) | Assemblage circulaire soudé à pleine pénétration avec support permanent | Volumique | 10.1 | 0%
C | Bout à bout (BW) | Assemblage circulaire soudé à pleine pénétration avec support permanent | Volumique | 10.2 | 0%
C | Bout à bout (BW) | Assemblage circulaire soudé à pleine pénétration avec support permanent | Volumique | 5 | 0%
C | Bout à bout (BW) | Assemblage d'une enveloppe cylindrique avec une enveloppe conique ou avec un fond | Surfacique | 1.1 | 0%
C | Bout à bout (BW) | Assemblage d'une enveloppe cylindrique avec une enveloppe conique ou avec un fond | Surfacique | 1.2 | 0%
C | Bout à bout (BW) | Assemblage d'une enveloppe cylindrique avec une enveloppe conique ou avec un fond | Surfacique | 8.1 | 0%
C | Bout à bout (BW) | Assemblage d'une enveloppe cylindrique avec une enveloppe conique ou avec un fond | Surfacique | 8.2 | 0%
C | Bout à bout (BW) | Assemblage d'une enveloppe cylindrique avec une enveloppe conique ou avec un fond | Surfacique | 10.1 | 0%
C | Bout à bout (BW) | Assemblage d'une enveloppe cylindrique avec une enveloppe conique ou avec un fond | Surfacique | 10.2 | 0%
C | Bout à bout (BW) | Assemblage d'une enveloppe cylindrique avec une enveloppe conique ou avec un fond | Surfacique | 5 | 0%
C | Bout à bout (BW) | Assemblage d'une enveloppe cylindrique avec une enveloppe conique ou avec un fond | Volumique | 1.1 | 0%
C | Bout à bout (BW) | Assemblage d'une enveloppe cylindrique avec une enveloppe conique ou avec un fond | Volumique | 1.2 | 0%
C | Bout à bout (BW) | Assemblage d'une enveloppe cylindrique avec une enveloppe conique ou avec un fond | Volumique | 8.1 | 0%
C | Bout à bout (BW) | Assemblage d'une enveloppe cylindrique avec une enveloppe conique ou avec un fond | Volumique | 8.2 | 0%
C | Bout à bout (BW) | Assemblage d'une enveloppe cylindrique avec une enveloppe conique ou avec un fond | Volumique | 10.1 | 0%
C | Bout à bout (BW) | Assemblage d'une enveloppe cylindrique avec une enveloppe conique ou avec un fond | Volumique | 10.2 | 0%
C | Bout à bout (BW) | Assemblage d'une enveloppe cylindrique avec une enveloppe conique ou avec un fond | Volumique | 5 | 0%
C | Bout à bout (BW) | Assemblage d'un fond plat sur une enveloppe cylindrique à pénétration partielle | Surfacique | 1.1 | 0%
C | Bout à bout (BW) | Assemblage d'un fond plat sur une enveloppe cylindrique à pénétration partielle | Surfacique | 1.2 | 0%
C | Bout à bout (BW) | Assemblage d'un fond plat sur une enveloppe cylindrique à pénétration partielle | Surfacique | 8.1 | 0%
C | Bout à bout (BW) | Assemblage d'un fond plat sur une enveloppe cylindrique à pénétration partielle | Surfacique | 8.2 | 0%
C | Bout à bout (BW) | Assemblage d'un fond plat sur une enveloppe cylindrique à pénétration partielle | Surfacique | 10.1 | 0%
C | Bout à bout (BW) | Assemblage d'un fond plat sur une enveloppe cylindrique à pénétration partielle | Surfacique | 10.2 | 0%
C | Bout à bout (BW) | Assemblage d'un fond plat sur une enveloppe cylindrique à pénétration partielle | Surfacique | 5 | 0%
C | Bout à bout (BW) | Assemblage d'un fond plat sur une enveloppe cylindrique à pénétration partielle | Volumique | 1.1 | 0%
C | Bout à bout (BW) | Assemblage d'un fond plat sur une enveloppe cylindrique à pénétration partielle | Volumique | 1.2 | 0%
C | Bout à bout (BW) | Assemblage d'un fond plat sur une enveloppe cylindrique à pénétration partielle | Volumique | 8.1 | 0%
C | Bout à bout (BW) | Assemblage d'un fond plat sur une enveloppe cylindrique à pénétration partielle | Volumique | 8.2 | 0%
C | Bout à bout (BW) | Assemblage d'un fond plat sur une enveloppe cylindrique à pénétration partielle | Volumique | 10.1 | 0%
C | Bout à bout (BW) | Assemblage d'un fond plat sur une enveloppe cylindrique à pénétration partielle | Volumique | 10.2 | 0%
C | Bout à bout (BW) | Assemblage d'un fond plat sur une enveloppe cylindrique à pénétration partielle | Volumique | 5 | 0%
C | Bout à bout (BW) | Assemblage sur bord soyé | Surfacique | 1.1 | 0%
C | Bout à bout (BW) | Assemblage sur bord soyé | Surfacique | 1.2 | 0%
C | Bout à bout (BW) | Assemblage sur bord soyé | Surfacique | 8.1 | 0%
C | Bout à bout (BW) | Assemblage sur bord soyé | Surfacique | 8.2 | 0%
C | Bout à bout (BW) | Assemblage sur bord soyé | Surfacique | 10.1 | 0%
C | Bout à bout (BW) | Assemblage sur bord soyé | Surfacique | 10.2 | 0%
C | Bout à bout (BW) | Assemblage sur bord soyé | Surfacique | 5 | 0%
C | Bout à bout (BW) | Assemblage sur bord soyé | Volumique | 1.1 | 0%
C | Bout à bout (BW) | Assemblage sur bord soyé | Volumique | 1.2 | 0%
C | Bout à bout (BW) | Assemblage sur bord soyé | Volumique | 8.1 | 0%
C | Bout à bout (BW) | Assemblage sur bord soyé | Volumique | 8.2 | 0%
C | Bout à bout (BW) | Assemblage sur bord soyé | Volumique | 10.1 | 0%
C | Bout à bout (BW) | Assemblage sur bord soyé | Volumique | 10.2 | 0%
C | Bout à bout (BW) | Assemblage sur bord soyé | Volumique | 5 | 0%
C | Bout à bout (BW) | Assemblage circulaire de tubulure soudé à pleine pénétration sans support permanant | Surfacique | 1.1 | 0%
C | Bout à bout (BW) | Assemblage circulaire de tubulure soudé à pleine pénétration sans support permanant | Surfacique | 1.2 | 0%
C | Bout à bout (BW) | Assemblage circulaire de tubulure soudé à pleine pénétration sans support permanant | Surfacique | 8.1 | 0%
C | Bout à bout (BW) | Assemblage circulaire de tubulure soudé à pleine pénétration sans support permanant | Surfacique | 8.2 | 0%
C | Bout à bout (BW) | Assemblage circulaire de tubulure soudé à pleine pénétration sans support permanant | Surfacique | 10.1 | 0%
C | Bout à bout (BW) | Assemblage circulaire de tubulure soudé à pleine pénétration sans support permanant | Surfacique | 10.2 | 0%
C | Bout à bout (BW) | Assemblage circulaire de tubulure soudé à pleine pénétration sans support permanant | Surfacique | 5 | 0%
C | Bout à bout (BW) | Assemblage circulaire de tubulure soudé à pleine pénétration sans support permanant | Volumique | 1.1 | 0%
C | Bout à bout (BW) | Assemblage circulaire de tubulure soudé à pleine pénétration sans support permanant | Volumique | 1.2 | 0%
C | Bout à bout (BW) | Assemblage circulaire de tubulure soudé à pleine pénétration sans support permanant | Volumique | 8.1 | 0%
C | Bout à bout (BW) | Assemblage circulaire de tubulure soudé à pleine pénétration sans support permanant | Volumique | 8.2 | 0%
C | Bout à bout (BW) | Assemblage circulaire de tubulure soudé à pleine pénétration sans support permanant | Volumique | 10.1 | 0%
C | Bout à bout (BW) | Assemblage circulaire de tubulure soudé à pleine pénétration sans support permanant | Volumique | 10.2 | 0%
C | Bout à bout (BW) | Assemblage circulaire de tubulure soudé à pleine pénétration sans support permanant | Volumique | 5 | 0%
C | Bout à bout (BW) | Tubulure de type "collerette extrudée" sur enveloppe ou fond | Surfacique | 1.1 | 0%
C | Bout à bout (BW) | Tubulure de type "collerette extrudée" sur enveloppe ou fond | Surfacique | 1.2 | 0%
C | Bout à bout (BW) | Tubulure de type "collerette extrudée" sur enveloppe ou fond | Surfacique | 8.1 | 0%
C | Bout à bout (BW) | Tubulure de type "collerette extrudée" sur enveloppe ou fond | Surfacique | 8.2 | 0%
C | Bout à bout (BW) | Tubulure de type "collerette extrudée" sur enveloppe ou fond | Surfacique | 10.1 | 0%
C | Bout à bout (BW) | Tubulure de type "collerette extrudée" sur enveloppe ou fond | Surfacique | 10.2 | 0%
C | Bout à bout (BW) | Tubulure de type "collerette extrudée" sur enveloppe ou fond | Surfacique | 5 | 0%
C | Bout à bout (BW) | Tubulure de type "collerette extrudée" sur enveloppe ou fond | Volumique | 1.1 | 0%
C | Bout à bout (BW) | Tubulure de type "collerette extrudée" sur enveloppe ou fond | Volumique | 1.2 | 0%
C | Bout à bout (BW) | Tubulure de type "collerette extrudée" sur enveloppe ou fond | Volumique | 8.1 | 0%
C | Bout à bout (BW) | Tubulure de type "collerette extrudée" sur enveloppe ou fond | Volumique | 8.2 | 0%
C | Bout à bout (BW) | Tubulure de type "collerette extrudée" sur enveloppe ou fond | Volumique | 10.1 | 0%
C | Bout à bout (BW) | Tubulure de type "collerette extrudée" sur enveloppe ou fond | Volumique | 10.2 | 0%
C | Bout à bout (BW) | Tubulure de type "collerette extrudée" sur enveloppe ou fond | Volumique | 5 | 0%
C | Bout à bout (BW) | Tubulure renforcée forgé sur enveloppe ou fond | Surfacique | 1.1 | 0%
C | Bout à bout (BW) | Tubulure renforcée forgé sur enveloppe ou fond | Surfacique | 1.2 | 0%
C | Bout à bout (BW) | Tubulure renforcée forgé sur enveloppe ou fond | Surfacique | 8.1 | 0%
C | Bout à bout (BW) | Tubulure renforcée forgé sur enveloppe ou fond | Surfacique | 8.2 | 0%
C | Bout à bout (BW) | Tubulure renforcée forgé sur enveloppe ou fond | Surfacique | 10.1 | 0%
C | Bout à bout (BW) | Tubulure renforcée forgé sur enveloppe ou fond | Surfacique | 10.2 | 0%
C | Bout à bout (BW) | Tubulure renforcée forgé sur enveloppe ou fond | Surfacique | 5 | 0%
C | Bout à bout (BW) | Tubulure renforcée forgé sur enveloppe ou fond | Volumique | 1.1 | 0%
C | Bout à bout (BW) | Tubulure renforcée forgé sur enveloppe ou fond | Volumique | 1.2 | 0%
C | Bout à bout (BW) | Tubulure renforcée forgé sur enveloppe ou fond | Volumique | 8.1 | 0%
C | Bout à bout (BW) | Tubulure renforcée forgé sur enveloppe ou fond | Volumique | 8.2 | 0%
C | Bout à bout (BW) | Tubulure renforcée forgé sur enveloppe ou fond | Volumique | 10.1 | 0%
C | Bout à bout (BW) | Tubulure renforcée forgé sur enveloppe ou fond | Volumique | 10.2 | 0%
C | Bout à bout (BW) | Tubulure renforcée forgé sur enveloppe ou fond | Volumique | 5 | 0%
C | Piquage | Assemblage soudé d'un seul coté à pleine pénétration sans support permanant ou des deux cotés | Surfacique | 1.1 | 0%
C | Piquage | Assemblage soudé d'un seul coté à pleine pénétration sans support permanant ou des deux cotés | Surfacique | 1.2 | 0%
C | Piquage | Assemblage soudé d'un seul coté à pleine pénétration sans support permanant ou des deux cotés | Surfacique | 8.1 | 0%
C | Piquage | Assemblage soudé d'un seul coté à pleine pénétration sans support permanant ou des deux cotés | Surfacique | 8.2 | 0%
C | Piquage | Assemblage soudé d'un seul coté à pleine pénétration sans support permanant ou des deux cotés | Surfacique | 10.1 | 0%
C | Piquage | Assemblage soudé d'un seul coté à pleine pénétration sans support permanant ou des deux cotés | Surfacique | 10.2 | 0%
C | Piquage | Assemblage soudé d'un seul coté à pleine pénétration sans support permanant ou des deux cotés | Surfacique | 5 | 0%
C | Piquage | Assemblage soudé d'un seul coté à pleine pénétration sans support permanant ou des deux cotés | Volumique | 1.1 | 0%
C | Piquage | Assemblage soudé d'un seul coté à pleine pénétration sans support permanant ou des deux cotés | Volumique | 1.2 | 0%
C | Piquage | Assemblage soudé d'un seul coté à pleine pénétration sans support permanant ou des deux cotés | Volumique | 8.1 | 0%
C | Piquage | Assemblage soudé d'un seul coté à pleine pénétration sans support permanant ou des deux cotés | Volumique | 8.2 | 0%
C | Piquage | Assemblage soudé d'un seul coté à pleine pénétration sans support permanant ou des deux cotés | Volumique | 10.1 | 0%
C | Piquage | Assemblage soudé d'un seul coté à pleine pénétration sans support permanant ou des deux cotés | Volumique | 10.2 | 0%
C | Piquage | Assemblage soudé d'un seul coté à pleine pénétration sans support permanant ou des deux cotés | Volumique | 5 | 0%
C | Piquage | Tubulure sans anneau de renfort soudé à pleine pénétration | Surfacique | 1.1 | 25%
C | Piquage | Tubulure sans anneau de renfort soudé à pleine pénétration | Surfacique | 1.2 | 25%
C | Piquage | Tubulure sans anneau de renfort soudé à pleine pénétration | Surfacique | 8.1 | 25%
C | Piquage | Tubulure sans anneau de renfort soudé à pleine pénétration | Surfacique | 8.2 | 25%
C | Piquage | Tubulure sans anneau de renfort soudé à pleine pénétration | Surfacique | 10.1 | 25%
C | Piquage | Tubulure sans anneau de renfort soudé à pleine pénétration | Surfacique | 10.2 | 25%
C | Piquage | Tubulure sans anneau de renfort soudé à pleine pénétration | Surfacique | 5 | 25%
C | Piquage | Tubulure sans anneau de renfort soudé à pleine pénétration | Volumique | 1.1 | 25% | 100% de la passe de racine
C | Piquage | Tubulure sans anneau de renfort soudé à pleine pénétration | Volumique | 1.2 | 25% | 100% de la passe de racine
C | Piquage | Tubulure sans anneau de renfort soudé à pleine pénétration | Volumique | 8.1 | 25% | 100% de la passe de racine
C | Piquage | Tubulure sans anneau de renfort soudé à pleine pénétration | Volumique | 8.2 | 25% | 100% de la passe de racine
C | Piquage | Tubulure sans anneau de renfort soudé à pleine pénétration | Volumique | 10.1 | 25% | 100% de la passe de racine
C | Piquage | Tubulure sans anneau de renfort soudé à pleine pénétration | Volumique | 10.2 | 25% | 100% de la passe de racine
C | Piquage | Tubulure sans anneau de renfort soudé à pleine pénétration | Volumique | 5 | 25% | 100% de la passe de racine
C | Piquage | Tubulure avec anneau de renfort soudé à pleine pénétration | Surfacique | 1.1 | 25%
C | Piquage | Tubulure avec anneau de renfort soudé à pleine pénétration | Surfacique | 1.2 | 25%
C | Piquage | Tubulure avec anneau de renfort soudé à pleine pénétration | Surfacique | 8.1 | 25%
C | Piquage | Tubulure avec anneau de renfort soudé à pleine pénétration | Surfacique | 8.2 | 25%
C | Piquage | Tubulure avec anneau de renfort soudé à pleine pénétration | Surfacique | 10.1 | 25%
C | Piquage | Tubulure avec anneau de renfort soudé à pleine pénétration | Surfacique | 10.2 | 25%
C | Piquage | Tubulure avec anneau de renfort soudé à pleine pénétration | Surfacique | 5 | 25%
C | Piquage | Tubulure avec anneau de renfort soudé à pleine pénétration | Volumique | 1.1 | 25%
C | Piquage | Tubulure avec anneau de renfort soudé à pleine pénétration | Volumique | 1.2 | 25%
C | Piquage | Tubulure avec anneau de renfort soudé à pleine pénétration | Volumique | 8.1 | 25%
C | Piquage | Tubulure avec anneau de renfort soudé à pleine pénétration | Volumique | 8.2 | 25%
C | Piquage | Tubulure avec anneau de renfort soudé à pleine pénétration | Volumique | 10.1 | 25%
C | Piquage | Tubulure avec anneau de renfort soudé à pleine pénétration | Volumique | 10.2 | 25%
C | Piquage | Tubulure avec anneau de renfort soudé à pleine pénétration | Volumique | 5 | 25%
C | Piquage | Assemblage de raccord forgé (bossage, weldolet) soudé à pleine pénétration | Surfacique | 1.1 | 25%
C | Piquage | Assemblage de raccord forgé (bossage, weldolet) soudé à pleine pénétration | Surfacique | 1.2 | 25%
C | Piquage | Assemblage de raccord forgé (bossage, weldolet) soudé à pleine pénétration | Surfacique | 8.1 | 25%
C | Piquage | Assemblage de raccord forgé (bossage, weldolet) soudé à pleine pénétration | Surfacique | 8.2 | 25%
C | Piquage | Assemblage de raccord forgé (bossage, weldolet) soudé à pleine pénétration | Surfacique | 10.1 | 25%
C | Piquage | Assemblage de raccord forgé (bossage, weldolet) soudé à pleine pénétration | Surfacique | 10.2 | 25%
C | Piquage | Assemblage de raccord forgé (bossage, weldolet) soudé à pleine pénétration | Surfacique | 5 | 25%
C | Piquage | Assemblage de raccord forgé (bossage, weldolet) soudé à pleine pénétration | Volumique | 1.1 | 25% | 100% de la passe de racine
C | Piquage | Assemblage de raccord forgé (bossage, weldolet) soudé à pleine pénétration | Volumique | 1.2 | 25% | 100% de la passe de racine
C | Piquage | Assemblage de raccord forgé (bossage, weldolet) soudé à pleine pénétration | Volumique | 8.1 | 25% | 100% de la passe de racine
C | Piquage | Assemblage de raccord forgé (bossage, weldolet) soudé à pleine pénétration | Volumique | 8.2 | 25% | 100% de la passe de racine
C | Piquage | Assemblage de raccord forgé (bossage, weldolet) soudé à pleine pénétration | Volumique | 10.1 | 25% | 100% de la passe de racine
C | Piquage | Assemblage de raccord forgé (bossage, weldolet) soudé à pleine pénétration | Volumique | 10.2 | 25% | 100% de la passe de racine
C | Piquage | Assemblage de raccord forgé (bossage, weldolet) soudé à pleine pénétration | Volumique | 5 | 25% | 100% de la passe de racine
C | Piquage | Assemblage par double soudure non pénétrée (FW) ou à pénétration partielle | Surfacique | 1.1 | 25%
C | Piquage | Assemblage par double soudure non pénétrée (FW) ou à pénétration partielle | Surfacique | 1.2 | 25%
C | Piquage | Assemblage par double soudure non pénétrée (FW) ou à pénétration partielle | Surfacique | 8.1 | 25%
C | Piquage | Assemblage par double soudure non pénétrée (FW) ou à pénétration partielle | Surfacique | 8.2 | 25%
C | Piquage | Assemblage par double soudure non pénétrée (FW) ou à pénétration partielle | Surfacique | 10.1 | 25%
C | Piquage | Assemblage par double soudure non pénétrée (FW) ou à pénétration partielle | Surfacique | 10.2 | 25%
C | Piquage | Assemblage par double soudure non pénétrée (FW) ou à pénétration partielle | Surfacique | 5 | 25%
C | Piquage | Assemblage par double soudure non pénétrée (FW) ou à pénétration partielle | Volumique | 1.1 | 25%
C | Piquage | Assemblage par double soudure non pénétrée (FW) ou à pénétration partielle | Volumique | 1.2 | 25%
C | Piquage | Assemblage par double soudure non pénétrée (FW) ou à pénétration partielle | Volumique | 8.1 | 25%
C | Piquage | Assemblage par double soudure non pénétrée (FW) ou à pénétration partielle | Volumique | 8.2 | 25%
C | Piquage | Assemblage par double soudure non pénétrée (FW) ou à pénétration partielle | Volumique | 10.1 | 25%
C | Piquage | Assemblage par double soudure non pénétrée (FW) ou à pénétration partielle | Volumique | 10.2 | 25%
C | Piquage | Assemblage par double soudure non pénétrée (FW) ou à pénétration partielle | Volumique | 5 | 25%
C | Piquage | Assemblage d'un bossage forgé soudé par une soudure non pénétrée ou à pénétration partielle | Surfacique | 1.1 | 0%
C | Piquage | Assemblage d'un bossage forgé soudé par une soudure non pénétrée ou à pénétration partielle | Surfacique | 1.2 | 0%
C | Piquage | Assemblage d'un bossage forgé soudé par une soudure non pénétrée ou à pénétration partielle | Surfacique | 8.1 | 0%
C | Piquage | Assemblage d'un bossage forgé soudé par une soudure non pénétrée ou à pénétration partielle | Surfacique | 8.2 | 0%
C | Piquage | Assemblage d'un bossage forgé soudé par une soudure non pénétrée ou à pénétration partielle | Surfacique | 10.1 | 0%
C | Piquage | Assemblage d'un bossage forgé soudé par une soudure non pénétrée ou à pénétration partielle | Surfacique | 10.2 | 0%
C | Piquage | Assemblage d'un bossage forgé soudé par une soudure non pénétrée ou à pénétration partielle | Surfacique | 5 | 0%
C | Piquage | Assemblage d'un bossage forgé soudé par une soudure non pénétrée ou à pénétration partielle | Volumique | 1.1 | 0% | 100% de la passe de racine
C | Piquage | Assemblage d'un bossage forgé soudé par une soudure non pénétrée ou à pénétration partielle | Volumique | 1.2 | 0% | 100% de la passe de racine
C | Piquage | Assemblage d'un bossage forgé soudé par une soudure non pénétrée ou à pénétration partielle | Volumique | 8.1 | 0% | 100% de la passe de racine
C | Piquage | Assemblage d'un bossage forgé soudé par une soudure non pénétrée ou à pénétration partielle | Volumique | 8.2 | 0% | 100% de la passe de racine
C | Piquage | Assemblage d'un bossage forgé soudé par une soudure non pénétrée ou à pénétration partielle | Volumique | 10.1 | 0% | 100% de la passe de racine
C | Piquage | Assemblage d'un bossage forgé soudé par une soudure non pénétrée ou à pénétration partielle | Volumique | 10.2 | 0% | 100% de la passe de racine
C | Piquage | Assemblage d'un bossage forgé soudé par une soudure non pénétrée ou à pénétration partielle | Volumique | 5 | 0% | 100% de la passe de racine
C | Angle (FW) | Assemblage périphérique anneau de renfort | Surfacique | 1.1 | 0%
C | Angle (FW) | Assemblage périphérique anneau de renfort | Surfacique | 1.2 | 0%
C | Angle (FW) | Assemblage périphérique anneau de renfort | Surfacique | 8.1 | 0%
C | Angle (FW) | Assemblage périphérique anneau de renfort | Surfacique | 8.2 | 0%
C | Angle (FW) | Assemblage périphérique anneau de renfort | Surfacique | 10.1 | 0%
C | Angle (FW) | Assemblage périphérique anneau de renfort | Surfacique | 10.2 | 0%
C | Angle (FW) | Assemblage périphérique anneau de renfort | Surfacique | 5 | 0%
C | Angle (FW) | Assemblage périphérique anneau de renfort | Volumique | 1.1 | 0%
C | Angle (FW) | Assemblage périphérique anneau de renfort | Volumique | 1.2 | 0%
C | Angle (FW) | Assemblage périphérique anneau de renfort | Volumique | 8.1 | 0%
C | Angle (FW) | Assemblage périphérique anneau de renfort | Volumique | 8.2 | 0%
C | Angle (FW) | Assemblage périphérique anneau de renfort | Volumique | 10.1 | 0%
C | Angle (FW) | Assemblage périphérique anneau de renfort | Volumique | 10.2 | 0%
C | Angle (FW) | Assemblage périphérique anneau de renfort | Volumique | 5 | 0%
C | Angle (FW) | Assemblage Bride sur une enveloppe | Surfacique | 1.1 | 5%
C | Angle (FW) | Assemblage Bride sur une enveloppe | Surfacique | 1.2 | 5%
C | Angle (FW) | Assemblage Bride sur une enveloppe | Surfacique | 8.1 | 5%
C | Angle (FW) | Assemblage Bride sur une enveloppe | Surfacique | 8.2 | 5%
C | Angle (FW) | Assemblage Bride sur une enveloppe | Surfacique | 10.1 | 5%
C | Angle (FW) | Assemblage Bride sur une enveloppe | Surfacique | 10.2 | 5%
C | Angle (FW) | Assemblage Bride sur une enveloppe | Surfacique | 5 | 5%
C | Angle (FW) | Assemblage Bride sur une enveloppe | Volumique | 1.1 | 5%
C | Angle (FW) | Assemblage Bride sur une enveloppe | Volumique | 1.2 | 5%
C | Angle (FW) | Assemblage Bride sur une enveloppe | Volumique | 8.1 | 5%
C | Angle (FW) | Assemblage Bride sur une enveloppe | Volumique | 8.2 | 5%
C | Angle (FW) | Assemblage Bride sur une enveloppe | Volumique | 10.1 | 5%
C | Angle (FW) | Assemblage Bride sur une enveloppe | Volumique | 10.2 | 5%
C | Angle (FW) | Assemblage Bride sur une enveloppe | Volumique | 5 | 5%
C | Emmanché soudé (SW) | Assemblage emmanché soudé (SW) | Surfacique | 1.1 | 0%
C | Emmanché soudé (SW) | Assemblage emmanché soudé (SW) | Surfacique | 1.2 | 0%
C | Emmanché soudé (SW) | Assemblage emmanché soudé (SW) | Surfacique | 8.1 | 0%
C | Emmanché soudé (SW) | Assemblage emmanché soudé (SW) | Surfacique | 8.2 | 0%
C | Emmanché soudé (SW) | Assemblage emmanché soudé (SW) | Surfacique | 10.1 | 0%
C | Emmanché soudé (SW) | Assemblage emmanché soudé (SW) | Surfacique | 10.2 | 0%
C | Emmanché soudé (SW) | Assemblage emmanché soudé (SW) | Surfacique | 5 | 25%
C | Emmanché soudé (SW) | Assemblage emmanché soudé (SW) | Volumique | 1.1 | 0%
C | Emmanché soudé (SW) | Assemblage emmanché soudé (SW) | Volumique | 1.2 | 0%
C | Emmanché soudé (SW) | Assemblage emmanché soudé (SW) | Volumique | 8.1 | 0%
C | Emmanché soudé (SW) | Assemblage emmanché soudé (SW) | Volumique | 8.2 | 0%
C | Emmanché soudé (SW) | Assemblage emmanché soudé (SW) | Volumique | 10.1 | 0%
C | Emmanché soudé (SW) | Assemblage emmanché soudé (SW) | Volumique | 10.2 | 0%
C | Emmanché soudé (SW) | Assemblage emmanché soudé (SW) | Volumique | 5 | 0%
C | Accessoires et supports | Assemblage d'un tourillon de levage de supportage soudé à pleine pénétration | Surfacique | 1.1 | 5%
C | Accessoires et supports | Assemblage d'un tourillon de levage de supportage soudé à pleine pénétration | Surfacique | 1.2 | 5%
C | Accessoires et supports | Assemblage d'un tourillon de levage de supportage soudé à pleine pénétration | Surfacique | 8.1 | 5%
C | Accessoires et supports | Assemblage d'un tourillon de levage de supportage soudé à pleine pénétration | Surfacique | 8.2 | 5%
C | Accessoires et supports | Assemblage d'un tourillon de levage de supportage soudé à pleine pénétration | Surfacique | 10.1 | 5%
C | Accessoires et supports | Assemblage d'un tourillon de levage de supportage soudé à pleine pénétration | Surfacique | 10.2 | 5%
C | Accessoires et supports | Assemblage d'un tourillon de levage de supportage soudé à pleine pénétration | Surfacique | 5 | 5%
C | Accessoires et supports | Assemblage d'un tourillon de levage de supportage soudé à pleine pénétration | Volumique | 1.1 | 0%
C | Accessoires et supports | Assemblage d'un tourillon de levage de supportage soudé à pleine pénétration | Volumique | 1.2 | 0%
C | Accessoires et supports | Assemblage d'un tourillon de levage de supportage soudé à pleine pénétration | Volumique | 8.1 | 0%
C | Accessoires et supports | Assemblage d'un tourillon de levage de supportage soudé à pleine pénétration | Volumique | 8.2 | 0%
C | Accessoires et supports | Assemblage d'un tourillon de levage de supportage soudé à pleine pénétration | Volumique | 10.1 | 0%
C | Accessoires et supports | Assemblage d'un tourillon de levage de supportage soudé à pleine pénétration | Volumique | 10.2 | 0%
C | Accessoires et supports | Assemblage d'un tourillon de levage de supportage soudé à pleine pénétration | Volumique | 5 | 0%
C | Accessoires et supports | Support raidisseur d'une fourrure, d'un pontet ou d'une oreille de levage | Surfacique | 1.1 | 0%
C | Accessoires et supports | Support raidisseur d'une fourrure, d'un pontet ou d'une oreille de levage | Surfacique | 1.2 | 0%
C | Accessoires et supports | Support raidisseur d'une fourrure, d'un pontet ou d'une oreille de levage | Surfacique | 8.1 | 0%
C | Accessoires et supports | Support raidisseur d'une fourrure, d'un pontet ou d'une oreille de levage | Surfacique | 8.2 | 0%
C | Accessoires et supports | Support raidisseur d'une fourrure, d'un pontet ou d'une oreille de levage | Surfacique | 10.1 | 0%
C | Accessoires et supports | Support raidisseur d'une fourrure, d'un pontet ou d'une oreille de levage | Surfacique | 10.2 | 0%
C | Accessoires et supports | Support raidisseur d'une fourrure, d'un pontet ou d'une oreille de levage | Surfacique | 5 | 0%
C | Accessoires et supports | Support raidisseur d'une fourrure, d'un pontet ou d'une oreille de levage | Volumique | 1.1 | 0%
C | Accessoires et supports | Support raidisseur d'une fourrure, d'un pontet ou d'une oreille de levage | Volumique | 1.2 | 0%
C | Accessoires et supports | Support raidisseur d'une fourrure, d'un pontet ou d'une oreille de levage | Volumique | 8.1 | 0%
C | Accessoires et supports | Support raidisseur d'une fourrure, d'un pontet ou d'une oreille de levage | Volumique | 8.2 | 0%
C | Accessoires et supports | Support raidisseur d'une fourrure, d'un pontet ou d'une oreille de levage | Volumique | 10.1 | 0%
C | Accessoires et supports | Support raidisseur d'une fourrure, d'un pontet ou d'une oreille de levage | Volumique | 10.2 | 0%
C | Accessoires et supports | Support raidisseur d'une fourrure, d'un pontet ou d'une oreille de levage | Volumique | 5 | 0%
C | Double Enveloppe | Double enveloppe obtenue par forgeage | Surfacique | 1.1 | 0%
C | Double Enveloppe | Double enveloppe obtenue par forgeage | Surfacique | 1.2 | 0%
C | Double Enveloppe | Double enveloppe obtenue par forgeage | Surfacique | 8.1 | 0%
C | Double Enveloppe | Double enveloppe obtenue par forgeage | Surfacique | 8.2 | 0%
C | Double Enveloppe | Double enveloppe obtenue par forgeage | Surfacique | 10.1 | 0%
C | Double Enveloppe | Double enveloppe obtenue par forgeage | Surfacique | 10.2 | 0%
C | Double Enveloppe | Double enveloppe obtenue par forgeage | Surfacique | 5 | 0%
C | Double Enveloppe | Double enveloppe obtenue par forgeage | Volumique | 1.1 | 0%
C | Double Enveloppe | Double enveloppe obtenue par forgeage | Volumique | 1.2 | 0%
C | Double Enveloppe | Double enveloppe obtenue par forgeage | Volumique | 8.1 | 0%
C | Double Enveloppe | Double enveloppe obtenue par forgeage | Volumique | 8.2 | 0%
C | Double Enveloppe | Double enveloppe obtenue par forgeage | Volumique | 10.1 | 0%
C | Double Enveloppe | Double enveloppe obtenue par forgeage | Volumique | 10.2 | 0%
C | Double Enveloppe | Double enveloppe obtenue par forgeage | Volumique | 5 | 0%