## Présentation
Raccourcis de navigation: | Classeur d'étude de l'isolation thermique du bâtiment |  |  | Date: | 2021-01-27
Données → |  |  |  | Version: | 4
Bilan Thermique du Module →
Bilan Thermique du bâtiment →
Bilan Thermique de la maquette →
Avant-Propos:
A travers ce classeur Excel, nous allons dans un premier temps expliquer notre analyse et nos calculs théorique d'isolation thermique d'un module de containers. Par la suite nous appliquerons cette théorie au batiment complet. Enfin, pour vérifier la validité de notre démarche, nous réaliserons les mêmes calculs sur une maquette avec la quelle nous comparerons nos résultats avec des mesures effectuées par Arduino.
Schéma d'un module: |  |  | Lexique / Nomenclature:
|  | Note: Plus de dimensions disponibles dans l'onglet "Données" | Module: |  | C'est une partie de bâtiment composé de 3 contenaires assemblés
Bilan thermique:
|  |  | Conductivité thermique: |  | Capacité d'un matériaux à transmettre l'énergie (chaleur)
Schéma du Bâtiment:
L = 7.05 m
l = 5.44 m
h = 2.45 m
Contenaire 1
Contenaire 2
Contenaire 3
Ajouter les fenêtres ?

## Données
Raccourcis de navigation: |  |  |  | Données d'entrée | [5 empty] | Date: | 2021-01-27
← Présentation | [9 empty] | Version: | 4
Bilan Thermique du Module →
Bilan Thermique du bâtiment →
Bilan Thermique de la maquette →
Propriétés des métriaux utilisés: | [7 empty] | Liste déroulante: |  |  | Isolant:
Matériaux: | Acier | Air | Argon | Bois | Carton | Plancher OSB | Plâtre (BA13) | Polystyrène (6mm) | Polystyrène Transparent | Verre | Isolant 4 | Matériaux: | Polystyrène (3mm) | Polystyrène (6mm) | Isolant 1 | Isolant 2 | Isolant 3 | Isolant 4 | Isolant 5
Longueur (m) | 7.05 | 7.05 | 7.05 |  |  | 7.05 | 7.05 | 0 |  | 7.05 | 0 | Longueur (m)
Largeur (m) | 5.44 | 5.44 | 5.44 |  |  | 5.44 | 5.44 | 0 |  | 5.44 | 0 | Largeur (m)
Hauteur (m) | 2.45 | 2.45 | 2.45 |  |  | 2.45 | 2.45 | 0 |  | 2.45 | 0 | Hauteur (m)
Epaisseur (m) | 0.01 | 0.016 |  |  |  |  | 0.013 | 0.006 |  | 0.004 | e4 | Epaisseur (m) | 0.003 | 0.006 | e1 | e2 | e3 | e4 | e5
Conductivité Thermique (W.m-1.k-1) | 50 | 0.02 | 0.02 |  |  | 0.23 | 0.35 | 0.0306 |  | 1 | λ4 | Conductivité Thermique (W.m-1.k-1) | 0.0297 | 0.0306 | λ1 | λ2 | λ3 | λ4 | λ5
Conditions extérieurs:
| Saison: | Eté | Hiver
| Température (°C) | 32 | -7
| Température (K) | 305.15 | 266.15
| Hygromètrie (%) | 40% | 95%

## Bilan Thermique du Module
Raccourcis de navigation: |  |  | Bilan Thermique des parois du modules |  |  | Date: | 2021-01-27
← Présentation | [5 empty] | Version: | 4
←Données
Bilan Thermique du bâtiment →
Bilan Thermique de la maquette →
Navigations rapide entre les parois: |  | Largeur | Longueur sans fenêtre | Longueur avec fenêtre | Toit | Sol |  | ↑
Composition de la paroi largeur: |  |  | Shéma électrique équivalent:
Acier
Plâtre
Isolant
Navigations rapide entre les parois: |  | Largeur | Longueur sans fenêtre | Longueur avec fenêtre | Toit | Sol |  | ↑
Navigations rapide entre les parois: |  | Largeur | Longueur sans fenêtre | Longueur avec fenêtre | Toit | Sol |  | ↑
Navigations rapide entre les parois: |  | Largeur | Longueur sans fenêtre | Longueur avec fenêtre | Toit | Sol |  | ↑
Navigations rapide entre les parois: |  | Largeur | Longueur sans fenêtre | Longueur avec fenêtre | Toit | Sol |  | ↑

## Bilan Thermique du bâtiment
Raccourcis de navigation: | TITRE | Date: | 2021-01-27
← Présentation |  | Version: | 4
←Données
← Bilan Thermique du Module
Bilan Thermique de la maquette →

## Bilan Thermique de la maquette
Raccourcis de navigation: | TITRE | Date: | 2021-01-27
← Présentation |  | Version: | 4
←Données
← Bilan Thermique du Module
← Bilan Thermique du Bâtiment