## GENERAL
Critère | C:\Users\cousi\Documents\Excel\exemples\PQ\PQ_cameco.xlsx
chambre 1
Lots | Travaux | Unité | Quantité
LOT 01 | DÉMOLITION / GROS ŒUVRE
3.2 | Démolition et évacuation de la cheminéeavec création de chevêtres pour maintenir la partie supérieure (sous réserve). Situation : Chambre 1 | ft | 1
LOT 02 | AEROGOMMAGE
3.3 | Aerogommage et ponçage du plancher en chêne de l’entrée et de la chambre. Finition vernis incolore mat à réaliser en fin de chantier. Situation : Entrée et Chambre 1 | m² | 32
| Vitrification du plancher vernis incolore mat haute résistance en 3 couches. Situation : Entrée et Chambre 1 | m² | 32
LOT 03 | CHARPENTE
LOT 04 | MENUISERIE EXTERIEURE ET INTERIEURE
3.10 | Fourniture et pose d'une fenêtre plein vitrage ouvrant droit O/B Dimensions : 1070x1500 mm. Situation : Chambre 1 | U | 1
3.8 | Fourniture et pose d'une paire de volets double battants. Dimensions : 1070x1500 mm. Situation : Chambre 1 | U | 1
2.5 | Fourniture et pose de portes intérieures pleines phoniques en pin à peindre. Portes sans moulures. Situation : Entrée vers Salon / Entrée vers Chambre 1 | U | 2

## LOT01 DEMOLITION GO
LOT 01 | DÉMOLITION / GROS ŒUVRE | Unité | Quantité
1 | PREPARATION ET INSTALLATION DE CHANTIER
1.1 | Installation de chantier | ft | 1
1.2 | Fourniture et mise en place du panneau de chantier (pdf donné par la maitrise d'œuvre) | ft | 1
1.3 | Révision des appuis de fenêtre | ft | 1
2 | GRANGE
2.1 | Dépose et évacuation du plancher avec conservation de planches pour la création des mezzanines (planches conservées nécessaires environ 30m²) Situation : toute la grange | m² | 90.47
2.2 | Création d’une ouverture avec linteau en bois et jambage bâti côté grange. Pierres de récupération grange Dimension : 100x220cm. (hors hauteur emmarchement) Situation : entre la circulation et la salle de bain 2 | U | 1
2.3 | Création d’une ouverture avec linteau en bois et jambage bâti des deux côtés du mur. Pierres de récupération grange Dimension : 100x220cm. (hors hauteur emmarchement) Situation : entre la circulation et la salle à manger | U | 1
2.4 | Création d’emmarchements en béton 3 hauteurs finition lissée. Situation : entre la circulation et la salle de bain 2 / entre la circulation et la salle à manger | U | 2
2.5 | Création d’une ouverture en pierre de taille à l’extérieur pour les jambages et le linteau avec feuillure pour l'intégration de la nouvelle menuiserie. L'embrasure intérieure devra reprendre les formes traditionnelles des ouvertures échancrées. Dimension intérieure feuillure : 105x225cm. Situation : Chambre 2 | U | 1
2.6 | Création d’une ouverture en pierre de taille à l’extérieur pour les jambages et le linteau avec feuillure pour l'intégration de la nouvelle menuiserie. L'embrasure intérieure devra reprendre les formes traditionnelles des ouvertures échancrées. Dimension intérieure feuillure : 105x225cm. Situation : Chambre 3 | U | 1
3 | MAISON
3.1 | Suppresion et évacuation de la laine de verre existante dans tous les combles. Situation : R+1 maison | m² | 98.08
3.2 | Démolition et évacuation de la cheminéeavec création de chevêtres pour maintenir la partie supérieure (sous réserve). Situation : Chambre 1 | ft | 1
3.3 | Démolition et évacuation du complexe plancher combles + poutres + faux plafond briquettes avec conservation de 4 poutres structurelles pour la Charpente et conservation de 4 poutres pour utilisation création mezzanine. Situation : Cuisine / Salon | m² | 50.76
3.4 | Démolition et évacuation des cloisons et portes. Situation : cf plan état des lieux | m² | 33
3.5 | Démolition de l’escalier qui monte au grenier. Situation : Cuisine / Salon | U | 1
3.6 | Démolition et évacuation du doublage placo avec rails sontre les murs en pierres. Situation : Mur pignon Est Cuisine / Salon | m² | 60.25
3.7 | Suppression de tous les appareils sanitaires. Situation : Salle de bain 2 | ft
3.8 | Démolition et évacuation de la fausse faïence. Situation : Salle de bain 2 | ft | 1
3.9 | Agrandissement d’une ouverture en pierre de taille avec feuillure pour les jambages et le linteau avec clé en extérieur. L'embrasure intérieure devra reprendre les formes traditionnelles des ouvertures échancrées. Dimension intérieure feuillure : 270x220cm. Situation : Cuisine / Salon | U | 1
3.10 | Création d'une ouverture en pierres de taille avec feuillure. L'embrasure intérieure devra reprendre les formes traditionnelles des ouvertures échancrées. Dimension intérieure feuillure : 105x220 cm. Situation : Entrée | U | 1
3.11 | Suppression du cadre de cheminée en bois (à voir …) Situation : Salon | U | 1
4 | ANNEXE
4.1 | Démolition et évacuation de la cuisine. Situation : Dressing | ft | 1
4.2 | Démolition et évacuation des cloisons, des portes et de toute la faïence. Situation : Dressing et Salle de bain 1 | m² | 13
4.3 | Démolition et évacuation du faux plafond (et éventuel isolation) Situation : Annexe | m² | 22.6
4.4 | Suppression et évacuation des appareils sanitaires (douche) Situation : Salle de bain 1. | ft | 1

## LOT02 SABLAGE
LOT 02 | AEROGOMMAGE | Unité | Quantité
1 | PREPARATION DE CHANTIER
1.1 | Protection des existants susceptibles d'être endommagés par l'aerogommage | ft | 1
2 | GRANGE
2.1 | Aerogommage puis ponçage des entraits de charpente fermettes (24x3m) et pieds de charpente (24x1m) visibles. Situation : toute la grange | ml | 96
2.2 | Aerogommage puis ponçage des poutres. (2x5,8m) Situation : deux poutres visibles en fond de grange / poutres mezzanine crée | ml | 11.6
3 | MAISON
3.1 | Aerogommage puis ponçage de 4 poutres de longueur 5,56m Situation : Cuisine / Salon | ml | 22.24
| Aerogommage puis ponçage des entraits retroussés (20x3m) Situation : Cuisine / Salon | ml | 60
3.2 | Aerogommage puis ponçage de poutres au plafond (7x3,2m) Situation : Arrière cuisine / Salle de bain 2 | ml | 22.4
3.3 | Aerogommage et ponçage du plancher en chêne de l’entrée et de la chambre. Finition vernis incolore mat à réaliser en fin de chantier. Situation : Entrée et Chambre 1 | m² | 32
| Vitrification du plancher vernis incolore mat haute résistance en 3 couches. Situation : Entrée et Chambre 1 | m² | 32
3.4 | Aerogommage et ponçage des portes de placard intégré. Situation : Salon | ft | 1
3.5 | Aerogommage et ponçage du cadre de la cheminée. Situation : Salon | U | 1

## LOT03 CHARPENTE
LOT 03 | CHARPENTE | Unité | Quantité
1 | GRANGE
2.1 | Création d'une structure pour mezzanine avec bois de douglas à venir fixer dans la maçonnerie existante. Situation : mezzanine chambre 2 / mezzanine chambre 3 ( 3 poutres par mezzanine minimum) | U | 2
2 | MAISON
2.1 | Création d'une trémie d'escalier entre les poutres existantes Situation : Entrée | U | 1

## LOT04 MENUISERIE
LOT 04 | MENUISERIE EXTERIEURE ET INTERIEURE | Unité | Quantité
MENUISERIES EXTERIEURES
Fabrication et pose de menuiserie peintes en bois essence pin. Couleur des menuiseries à définir avec la maitrise d'ouvrage. Pose avec compribande
1 | PREPARATION DE CHANTIER
1.1 | Dépose et évacuation de toutes les menuiseries existantes en prévision du remplacement. Le placo présent dans certaines embrassures (maison) devra être scié proprement pour une reprise des embrasures par le lot platrerie. | U | 14
2 | GRANGE
2.1 | Fourniture et pose d'une baie plein vitrage comprenant 6 châssis fixes et 1 porte d'entrée. Dimensions : 3000x3000 mm. Situation : Chambre 4 | U | 1
| Fourniture et pose d'un châssis fixe plein vitrage. Dimensions : 900x900 mm Situation : Chambre 4 | U | 1
2.2 | Fourniture et pose d'une fenêtre plein vitrage ouvrant droit O/B Dimensions : 880x880 mm. Situation : Circulation. | U | 1
2.3 | Fourniture et pose d'une fenêtre plein vitrage ouvrant droit O/B Dimensions : 760x790 mm. Situation : Circulation. | U | 1
2.4 | Fourniture et pose d'une fenêtre plein vitrage ouvrant droit O/B Dimensions : 630x680 mm. Situation : Salle de jeux | U | 1
2.5 | Fourniture et pose d'une porte fenêtre plein vitrage ouvrant gauche Dimension : 1000x2200 mm. Situation Chambre 3 | U | 1
2.6 | Fourniture et pose d'une porte fenêtre plein vitrage ouvrant droit Dimension : 1000x2200 mm. Situation Chambre 2 | U | 1
3 | MAISON
3.1 | Fourniture et pose d'une fenêtre plein vitrage ouvrant droit O/B Dimensions : 700x1060 mm. Situation : Salle de bain 2 | U | 1
3.2 | Fourniture et pose d'une fenêtre plein vitrage ouvrant droit O/B Dimensions : 880x1340 mm. Situation : Arrière cuisine | U | 1
3.3 | Fourniture et pose d'une fenêtre plein vitrage ouvrant droit O/B Dimensions : 880x1280 mm. Situation : Cuisine | U | 1
3.4 | Fourniture et pose d'une fenêtre plein vitrage ouvrant gauche O/B Dimensions : 800x1330 mm. Situation : Cuisine | U | 1
3.5 | Fourniture et pose d'une fenêtre plein vitrage ouvrant droit O/B Dimensions : 810x1270 mm. Situation : Salon | U | 1
3.6 | Fourniture et pose d'une baie en accordéon sur rails avec 3 pans Dimensions : 2700x2200 mm. Situation : Salon | U | 1
3.7 | Fourniture et pose d'une porte d'entrée en chêne finition lasure incolore avec moulures, vitrage partie haute et imposte fixe vitré. Dimensions : 1000x2300 mm. Situation : Entrée | U | 1
3.8 | Dépose et remplacement du vitrage au dessus de la tonnelle d'entrée existante Situation : Entrée extérieure au niveau de l'arrivée de l'escalier | U | 1
3.9 | Fourniture et pose d'une porte d'entrée plein vitrage ouvrant droit. Dimensions : 1000x2200 mm. Situation : Entrée vers terrasse | U | 1
3.10 | Fourniture et pose d'une fenêtre plein vitrage ouvrant droit O/B Dimensions : 1070x1500 mm. Situation : Chambre 1 | U | 1
4 | ANNEXE
4.1 | Fourniture et pose d'une fenêtre plein vitrage ouvrant droit O/B Dimensions : 1230x1340 mm. Situation : Dressing | U | 1
4.2 | Fourniture et pose d'une fenêtre plein vitrage ouvrant droit O/B Dimensions : 630x820 mm. Situation : Salle de bain 1 | U | 1
4.3 | Fourniture et pose d'une fenêtre plein vitrage ouvrant droit O/B Dimensions : 610x930 mm. Situation : Salle de bain 1 | U | 1
VOLETS
Fabrication et pose de volets en bois essence de chataignier lames croisées horizontales sur l'intérieur à largeurs variables. Technique cloutée. Finition lasure incolore.
1 | PREPARATION DE CHANTIER
1.1 | Dépose et évacuation de tous les volets existants | U | 4
2 | GRANGE
2.1 | Récupération des portes en bois existantes avec modification pour la transformation en deux volets coulissants avec rails extérieurs. Dimensions : 3000x3000 mm. Situation : Chambre 4 | U | 1
2.2 | Fourniture et pose d'un volet simple battant. Dimensions : 880x880 mm. Situation : Circulation. | U | 1
2.3 | Fourniture et pose d'un volet simple battant. Dimensions : 760x790 mm. Situation : Circulation. | U | 1
2.4 | Fourniture et pose d'un volet simple battant. Dimensions : 630x680 mm. Situation : Salle de jeux | U | 1
2.5 | Fourniture et pose d'une paire de volets double battants. Dimension : 1000x2200 mm. Situation Chambre 3 | U | 1
2.6 | Fourniture et pose d'une paire de volets double battants. Dimension : 1000x2200 mm. Situation Chambre 2 | U | 1
3 | MAISON
3.1 | Fourniture et pose d'un volet simple battant. Dimensions : 700x1060 mm. Situation : Salle de bain 2 | U | 1
3.2 | Fourniture et pose d'une paire de volets double battants. Dimensions : 880x1340 mm. Situation : Arrière cuisine | U | 1
3.3 | Fourniture et pose d'une paire de volets double battants. Dimensions : 880x1280 mm. Situation : Cuisine | U | 1
3.4 | Fourniture et pose d'un volet simple battant. Dimensions : 800x1330 mm. Situation : Cuisine | U | 1
3.5 | Fourniture et pose d'un volet simple battant. Dimensions : 810x1270 mm. Situation : Salon | U | 1
3.6 | Fourniture et pose de volets coulissants sur rail Dimensions : 2700x2200 mm. Situation : Salon | U | 1
3.7 | Fourniture et pose d'un volet simple battant. Dimensions : 1000x2200 mm. Situation : Entrée vers terrasse | U | 1
3.8 | Fourniture et pose d'une paire de volets double battants. Dimensions : 1070x1500 mm. Situation : Chambre 1 | U | 1
4 | ANNEXE
4.2 | Fourniture et pose d'un volet simple battant. Dimensions : 630x820 mm. Situation : Salle de bain 1 | U | 1
4.3 | Fourniture et pose d'un volet simple battant. Dimensions : 610x930 mm. Situation : Salle de bain 1 | U | 1
MENUISERIE INTERIEURE
1 | GRANGE
1.1 | Création et pose d’un plancher massif un pin lames de 23x140x2000 mm avec petits nœuds, vissé cloué et posé sur poutres existantes avec rattrapage des niveaux. Protection du plancher jusqu'en fin de chantier et finition de l'ensemble ponçage et vitrification. Situation : Toute la grange | m² | 91
1.2 | Création et pose d’un plancher massif un pin lames de 23x140x2000 mm avec petits nœuds, vissé cloué et posé sur poutres neuves. Protection du plancher jusqu'en fin de chantier et finition de l'ensemble ponçage et vitrification. Situation : Mezzanines chambre 2 et chambre 3 | m² | 21
1.3 | Création d’échelles d’accès mezzanine en chêne avec caissons mobilier de rangement sous echelle en médium peint. Situation : Chambre 2 et chambre 3 | U | 2
1.4 | Création de garde corps pour les mezzanines en tasseaux de chêne. Situation : Chambre 2 et chambre 3 | ml | 8
1.5 | Fourniture et pose de porte intérieure pleine phonique en bois vernis. Porte sans moulures. Situation : Circulation vers salle de bain 2 | U | 1
1.6 | Fourniture et pose de portes intérieures pleines phoniques en pin à peindre. Portes sans moulures. Situation : Sanitaire, chambre 2, chambre 3, salle de jeux, chambre 4 | U | 5
1.7 | Fourniture et pose d'une porte coulissante à galandage en chêne massif. Situation : Salle d'eau | U | 1
1.8 | Création d’un meuble vasque de largeur 90cm comprenant un plateau en bois chêne massif finition vernis incolore épaisseur 30mm, caisson en mélaminé blanc hauteur 500mm suspendu et deux portes battantes en chêne et une étagère variable en mélaminé blanc champs plaqués. Situation : Sanitaire, salle d'eau | U | 2
1.9 | Création d'une porte en médium (peint par le peintre) dimension 90x250 cm avec 5 étagères variables en médium peint dans ce lot. Situation : Circulation à côté des sanitaires | U | 1
1.10 | Création de bureaux en chêne massif. Situation : Chambre 2 et Chambre 3 | U | 2
1.11 | Création de bibliotheques avec cache radiateur en médium peint. Situation : Circulation | U | 2
1.12 | Réalisation et pose de tablettes en 3 plis à peindre avec champs plaqué en massif. Situation : Circulation et Salle de jeux | U | 3
1.13 | Réalisation et pose de plinthes en médium à peindre dim. 10x100 mm | ml | 56
1.14 | Réalisation et pose de plinthes en chêne vernis dim. 18x150 mm | ml | 32
2 | MAISON
2.1 | Ponçage du plancher existant et finition vitrifiée incolore mat. Réparations ponctuelles du plancher à l'emplacement des anciennes cloisons. Pose d'une protection du plancher pendant toute la durée du chantier. Situation : Arrière cuisine, Cuisine et salon | m² | 61
2.2 | Création et pose d’un escalier en chêne avec rangements sous escalier. Situation : Entrée vers R+1 | U | 1
2.3 | Création et pose d’une banquette en bois chêne massif avec 3 tiroirs de rangements chaussures. Situation : Entrée | U | 1
2.4 | Création et pose d'une paire de volets d'intérieurs en chêne. Situation : Ouverture haute au dessus de la cuisine donnant sur les combles non aménagées au dessus de l'arrière cuisine | U | 1
2.5 | Fourniture et pose de portes intérieures pleines phoniques en pin à peindre. Portes sans moulures. Situation : Entrée vers Salon / Entrée vers Chambre 1 | U | 2
2.6 | Création d’un meuble vasque de largeur 90cm comprenant un plateau en bois chêne massif finition vernis incolore épaisseur 30mm, caisson en mélaminé blanc hauteur 500mm suspendu et deux portes battantes en chêne et une étagère variable en mélaminé blanc champs plaqués. Situation : Salle de bain 2 | U | 1
2.7 | Création d'un plan de travail et jambages en chêne massif finition vernis incolore avec réservation pour évier. Dimensions 180x60x90 cm Situation : Arrière cuisine / Buanderie | U | 1
2.8 | Réalisation et pose de plinthes en médium à peindre dim. 10x100 mm | ml | 11
2.9 | Création d’un plan de travail pour vasques type caisson ouvert en chêne massif finition lasure incolore de longueur 250cm épaisseur 30mm avec fond. Situation : Salle de bain 1 | U | 1
3 | ANNEXE
3.1 | Pose d’un plancher flottant contrecollé (2mm de massif) sur carrelage existant. Situation : Dressing | m² | 13
3.2 | Fourniture d'une porte intérieures pleines phoniques en pin à peindre. Porte sans moulure. Situation : Dressing | U | 1
3.3 | Réalisation et pose de tablettes en 3 plis à peindre avec champs plaqué en massif. Situation : Dressing et Salle de bain 1 | U | 3