## Calcul
Produit ou composant |  |  | Projet
Date |  |  | Auteur
Notes et conclusions
Production
Materiaux, traitements, transport et energie
Materiel | Type ou process | Quantité | Unité de mesure | Indicateur | Resultat
Total [mPt] |  |  |  |  | 0
Utilisation
Transport, energie et materiaux supplementaires
| Process | Quantité | Unité de mesure | Indicateur | Resultat
Total [mPt] |  |  |  |  | 0
Dechets
Traitement des dechets selon materiel et methode
Type process | Materiel | Quantité | Unité de mesure | Indicateur | Resultat
Total [mPt] |  |  |  |  | 0
Total [mPt] (all phases) |  |  |  |  | 0

## Famille Materiaux
Fer
Non Ferreux
Textile
Plastique

## Liste materiaux
Production de materiaux ferreux (en millipoints per kg)
FER |  | Indicator
| Fonte | 188
| Acier de refont | 197
| Acier faiblement allié (convertisseur) | 441
| Acier faiblement allié (moyen) | 331
| Acier non allié (convertisseur) | 228
| Acier électrique non allié ou faiblement allié | 63
| Ferrochrome | 1437
| Acier Inox Electro 18/8 (secondaire) | 1059
| Acier Inox 18/8 (convertisseur, primaire) | 1130
| Acier Inox 18/8 (moyenne) | 1134
| Ferronickel (primaire) | 1932
Production de materiaux non-ferreux (in millipoints per kg)
NON FERREUX |  | Indicator
| Aluminium (moyenne) | 777
| Aluminium primaire | 1096
| Aluminium secondaire, recyclé à partir de nouveux rebuts | 73
| Aluminium secondaire, recyclé à partir de vieux rebuts | 153
| Aluminium, primaire, alliage EN AW 5754 (AlMg3) - valeur sous estimé) | 518
| Bronze | 6953
| Gallium de qualité semi-conducteur | 17800
| Cuivre | 3450
| Cuivre (primaire) | 3225
| Cuivre (secondaire) | 577
| Lithium | 1959
| Laiton | 2648
| Laiton sans cadmium | 2364
| Étain (brasage tendre) | 63668
| Étain (primaire) | 71990
| Chrome (primaire) | 4090
| Cobalt | 1069
| Mercure (liquide) | 1163840
| Plomb (moyenne) | 200
| Plomb (primaire) | 552
| Plomb (secondaire) | 77
| Magnesium (alliage AZ91) | 3446
| Magnesium (alliage AZ91, moulé sous pression) | 6904
| Magnesium | 3695
| Manganèse (primaire) | 8609
| Molybdène (primaire) | 34854
| Nickel | 4196
| Palladium (secondaire) | 69631
| Palladium (3% secondaire) | 7676820
| Platine (5% secondaire) | 13787400
| Platine (secondaire) | 69618
| Rhodium (15% secondaire) | 12733400
| Rhodium (secondaire) | 70173
| Plaque zinc-titane | 772
| Argent (moyenne) | 47376
| Argent (recyclage de débris) | 993
| Zinc | 651
| Or (moyenne) | 9510160

## NonFerreux
Production de materiaux non-ferreux (in millipoints per kg)
| Indicator | Unité
Aluminium (moyenne) | 777 | KG
Aluminium primaire | 1096 | KG
Aluminium secondaire, recyclé à partir de nouveux rebuts | 73 | KG
Aluminium secondaire, recyclé à partir de vieux rebuts | 153 | KG
Aluminium, primaire, alliage EN AW 5754 (AlMg3) - valeur sous estimé) | 518 | KG
Bronze | 6953 | KG
Gallium de qualité semi-conducteur | 17800 | KG
Cuivre | 3450 | KG
Cuivre (primaire) | 3225 | KG
Cuivre (secondaire) | 577 | KG
Lithium | 1959 | KG
Laiton | 2648 | KG
Laiton sans cadmium | 2364 | KG
Étain (brasage tendre) | 63668 | KG
Étain (primaire) | 71990 | KG
Chrome (primaire) | 4090 | KG
Cobalt | 1069 | KG
Mercure (liquide) | 1163840 | KG
Plomb (moyenne) | 200 | KG
Plomb (primaire) | 552 | KG
Plomb (secondaire) | 77 | KG
Magnesium (alliage AZ91) | 3446 | KG
Magnesium (alliage AZ91, moulé sous pression) | 6904 | KG
Magnesium | 3695 | KG
Manganèse (primaire) | 8609 | KG
Molybdène (primaire) | 34854 | KG
Nickel | 4196 | KG
Palladium (secondaire) | 69631 | KG
Palladium (3% secondaire) | 7676820 | KG
Platine (5% secondaire) | 13787400 | KG
Platine (secondaire) | 69618 | KG
Rhodium (15% secondaire) | 12733400 | KG
Rhodium (secondaire) | 70173 | KG
Plaque zinc-titane | 772 | KG
Argent (moyenne) | 47376 | KG
Argent (recyclage de débris) | 993 | KG
Zinc | 651 | KG
Or (moyenne) | 9510160 | KG

## Travail Fonte
Processing of metals (in millipoints)
Indicator
Émaillage | 897 | m^2 | A REVOIR
Forage | 367
Forage conventionnel | 345
Frisage | 366
Frisage (finition) | 501
Moulage à la cire perdue, machine | 167
Moulage par coulée (sable, basse pression) | 77
Tournage | 423
Tournage (finition) | 475
Tournage (dégrossissage) | 371
Tournage conventionnel | 354
Tournage conventionnel (finition) | 362
Tournage conventionnel (dégrossisage) | 347
Trempage | 4

## Travail Acier
ajourage/découpe | cm² | 0.01
chromage de plaque – chrome noir | m² | 98
cintrage | cm | 0.2
découpe au laser | m | 20
émaillage | m² | 897
emboutissage profond, opération en un seul passage | kg | 32
emboutissage profond, opération entièrement automatisée | kg | 28
filage par choc à chaud 1 passage | kg | 79
filage par choc à chaud, 1 passage | kg | 97
filage par choc à chaud, chaque passage supplémentaire | kg | 12 | v
filage par choc à chaud, chaque passage supplémentaire | kg | 12
filage par choc à froid, 1 passage | kg | 79
filage par choc à froid, chaque passage supplémentaire | kg | 10
forage, CNC | kg | 499
forage, conventionnel | kg | 463
fraisage (moyenne) | kg | 496
laminage à chaud | kg | 30
laminage à froid | kg | 41
moulage à la cire perdue, machine | kg | 167
moulage par compression | kg | 14
moulage par coulée (sable, basse pression) | kg | 77
profilage | kg | 23
revêtement en poudre | m² | 425
soudage à l’arc | m | 22
soudage par points | pt | 1
soudage ultrasons | m | 0.2
soudure au gaz (autogène) | m | 23
tirage de tuyaux | kg | 51
tournage CNC | kg | 569
tournage, CNC, principalement de la finition | kg | 649
tournage, CNC, principalement du dégrossissage | kg | 489
tournage, conventionnel | kg | 472
tournage, conventionnel, principalement de la finition | kg | 484
tournage, conventionnel, principalement du dégrossissage | kg | 460
tréfilage | kg | 46
trempage | kg | 9
usinage au laser, avec laser au CO2, puissance 2000 W | heure | 2507
usinage au laser, avec laser au CO2, puissance 3200 W | heure | 3242
usinage au laser, avec laser au CO2, puissance 5000 W | heure | 4327
usinage au laser, avec laser YAG, puissance 200 W | heure | 968
usinage au laser, avec laser YAG, puissance 500 W | heure | 1546
usinage au laser, avec laser YAG, puissance 50 W | heure | 559
zingage en bande (continu) | m² | 919
zingage, pièces (galvanisation par immersion à chaud) | m² | 950
zingage, pièces (galvanisation par immersion à chaud, épaisseur supplémentaire) | m² | 10

## Plastique
Production of plastic granulate (in millipoints per kg)
Indicator
ABS | 448
ABS recyclé | 79
EVA | 293
Résine Phénolique | 505
Résine mélamine-formaldéhyde | 500
Polyamide 6 | 738
Polyamide 6.6 | 694
Polyamide renforcé à la fibre de verre 6 | 609
Polyamide renforcé à la fibre de verre 6.6 | 596
Polycarbonate | 654
Polycarbonate recyclé | 77
HDPE | 268
HDPE (recyclé) | 74
LDPE | 276
LDPE (lineaire) | 263
LDPE (film emballage) | 336
LDPE (recyclé) | 73
PET | 326
PET (pour bouteilles) | 348
PET (recyclé) | 80
Polymèthyl mètacrylate (PMMA, granulés) | 659
PMMA (Plaque) | 748
PP | 268
PP recyclé | 73
Polystyrène expansé | 374
Polystyren résistant aux chocs (HIPS) | 379
Polystyrène extrudé moyenne | 762
Polystyrène extrudé soufflé CO2 | 415
Polystyrène extrudé soufflé HFC-134a | 1700
Polystyrène extrudé soufflé HFC-152a | 518
PS application générale | 377
PTFE (teflon) | 16216
Polyurèthane (mousse flexible) | 479
Polyurèthane (mousse rigide) | 452
PVC (moyen) | 217
PVC (recyclé) | 69
PVDC (polyvinylidene chloride) | 460
Styrène acrylonitrile (SAN) | 419
Plastique recyclé (agglomerat plastique domestique) | 105
Plastique recyclé (agglomerat plastique industriels) | 58
Plastique recyclé (produit à broyer de mélange domest) | 104
Plastique recyclé (produit à broyer de mélange indus) | 57
Plastique recyclé (regranulat domestique) | 87
Plastique recyclé (regranulat industriel) | 66
Bioplastique (amidon modifié) | 268
PLA | 332
Époxy avec fibres carbone) | 863
Époxy avec fibres polyamide (kevlar) | 819
Fibres de carbone | 799
Fibres de lin | 385
Fibres de verre | 273
Fibres polyester | 697
Polyester avec fibres verre | 460
PP Avec fibres de verre | 347
PP avec fibres de carbone | 590
PP avec fibres naturelles (Lin) | 370
Résine de phénol-formaldéhyde (PF) | 505
Résine Époxy | 711
Résine mélamine-formaldéhyde | 500
Resine polyester | 664
Caoutchouc naturel | 595
Ethylene-propylene-diene monomere vulcanisé | 359
Latex | 237
Latex synthétique | 354
Polybutadiène | 432
SBR | 455
Silicone | 282

## Textile
Production of textiles granulate (in millipoints per kg)
Indicator
Acryl (fil) | 847
Acryl (fil teinté) | 1499
Acryl (textile tissé) | 1727
Acryl (textyle tricoté) | 1510
Viscose bambou (fil) | 748
Viscose bambou (fil teinté) | 1400
Viscose bambou (textilé tissé) | 1628
Viscose bambou (textilée tricoté) | 1412
Denim (textile tissé) | 1443
Élasthanne (fil) | 763
Élasthanne (fil teinté) | 1415
Élasthanne (textile tissé) | 1643
Élasthanne (textile tricoté) | 1427
Chanvre (fil) | 1566
Chanvre (fil teinté) | 2179
Chanvre (textile tissé) | 2302
Chanvre (textile tricoté) | 2186
Jute (fil) | 321
Jute (textile) | 367
Coton (fil) | 806
Coton (sil teinté) | 1418
Coton (textile tissé) | 1646
Coton (textile tricoté) | 1430
Similicuit | 647
Cuir | 3741
Cuir (tannage végétal) | 3402
Lin (fil) | 1582
Lin (fil teinté) | 2194
Lin (textile tissé) | 2317
Lin (textile tricoté) | 2201
Cellulose (fil) | 724
Cellulose (fil teinté) | 1377
Cellulose (textile tissé) | 1604
Cellulose (textile tricoté) | 1388
Nylon (fil) | 999
Nylon (fil recyclé) | 368
Nylon (fil teinté) | 1652
Nylon (fil teinté recyclé) | 1020
Nylon (textile tissé) | 1879
Nylon (textile tissé recyclé) | 1248
Nylon (textile tricoté) | 1663
Nylon (textile tricoté recyclé) | 1032
Polyester (fil) | 610
Polyester (fil recyclé) | 363
Polyester (fil teinté) | 1262
Polyester (fil teinté recyclé) | 1016
Polyester polar | 360
Polyester polar recyclé | 148
Polyester (textile tissé) | 1490
Polyester (textile tissé recyclé) | 1243
Polyester (textile tricoté) | 1274
Polyester (textile tricoté recyclé) | 1027
PP (fil) | 552
PP (fil recyclé) | 357
PP (fil teinté) | 1204
PP (fil teinté recyclé) | 1009
PP (textile tissé) | 1432
PP (textile tissé recyclé) | 1237
PP (textile tricoté) | 1215
PP (textile tricoté recyclé) | 1021
Viscose (fil) | 1104
Viscose (fil teinté) | 1756
Viscose (textile tissé) | 1984
Viscose (textile tricoté) | 1767
Laine (fil) | 6830
Laine (fil teinté) | 7443
Laine (textile tissé) | 7716
Laine (textile tricoté) | 7454
Soie (fil) | 9322
Soie (fil teinté) | 9935
Soie (textile tissé) | 10163
Soie (textile tricoté) | 9946

## Travail Plastique
Processing of plastics (in millipoints)
| Indicator | Description
Blow foil extrusion PE | 2.1 | per kg PE granulate, but without production of PE. Foil to be used for bags
Calandering PVC foil | 3.7 | per kg PVC granulate, but without production of PVC
Injection moulding – 1 | 21 | per kg PE, PP, PS, ABS, without production of material
Injection moulding – 2 | 44 | per kg PVC, PC, without production of material
Milling,turning,drilling | 6.4 | per dm3 machined material, without production of lost material
Pressure forming | 6.4 | per kg
React.Inj.Moulding-PUR | 12 | per kg, without production of PUR and possible other components
Ultrasonic welding | 0.098 | per m welded length
Vacuum-forming | 9.1 | per kg material, but without production of material
A REVOIR

## Pack
Production of packaging materials (in millipoints per kg)
| Indicator | Description
Packaging carton | 69 | CO2 absorption in growth stage disregarded
Paper | 96 | Containing 65% waste paper, CO2 absorption in growth stage disregarded
Glass (brown) | 50 | Packaging glass containing 61% recycled glass
Glass (green) | 51 | Packaging glass containing 99% recycled glass
Glass (white) | 58 | Packaging glass containing 55% recycled glass

## Produits chimiques
Production of chemicals and others (in millipoints per kg)
| Indicator | Description
Ammonia | 160 | NH3
Argon | 7.8 | Inert gas, used in light bulbs, welding of reactive metals like aluminium
Bentonite | 13 | Used in cat litter, porcelain etc.
Carbon black | 180 | Used for colouring and as filler
Chemicals inorganic | 53 | Average value for production of inorganic chemicals
Chemicals organic | 99 | Average value for production of organic chemicals
Chlorine | 38 | Cl2. Produced with diaphragm production process (modern technology)
Dimethyl p-phthalate | 190 | Used as plasticizer for softening PVC
Ethylene oxide/glycol | 330 | Used as industrial solvent and cleaning agent
Fuel oil | 180 | Production of fuel only. Combustion excluded!
Fuel petrol unleaded | 210 | Production of fuel only. Combustion excluded!
Fuel diesel | 180 | Production of fuel only. Combustion excluded!
H2 | 830 | Hydrogen gas. Used for reduction processes
H2SO4 | 22 | Sulphuric acid. Used for cleaning and staining
HCl | 39 | Hydrochloric acid, used for processing of metals and cleaning
HF | 140 | Fluoric acid
N2 | 12 | Nitrogen gas. Used as an inert atmosphere
NaCl | 6.6 | Sodium chloride
NaOH | 38 | Caustic soda
Nitric acid | 55 | HNO3. Used for staining metals
O2 | 12 | Oxygen gas.
Phosphoric acid | 99 | H3PO4. Used in preparation of fertiliser
Propylene glycol | 200 | Used as an anti-freeze, and as solvent
R134a (coolant) | 150 | Production of R134a only! Emission of 1 kg R134a to air gives 7300 mPt
R22 (coolant) | 240 | Production of R22 only! Emission of 1 kg R22 to air gives 8400 mPt
Silicate (waterglass) | 60 | Used in the manufacture of silica gel, detergent manufacture and metal cleaning
Soda | 45 | Na2CO3. Used in detergents
Ureum | 130 | Used in fertilisers
Water decarbonized | 0.0026 | Processing only; effects on groundwater table (if any) disregarded
Water demineralized | 0.026 | Processing only; effects on groundwater table (if any) disregarded
Zeolite | 160 | Used for absorption processes and in detergents

## Transport
Transport (in millipoints per tkm)
| Indicator | Description
Delivery van <3.5t | 140 | Road transport with 30% load, 33% petrol unleaded, 38% petrol leaded, 29% diesel (38% without catalyst) (European average including return)
Truck 16t | 34 | Road transport with 40% load (European average including return)
Truck 28t | 22 | Road transport with 40% load (European average including return)
Truck 28t (volume) | 8 | Road transport per m3km. Use when volume in stead of load is limiting factor
Truck 40t | 15 | Road transport with 50% load (European average including return)
Passenger car W-Europe | 29 | Road transport per km
Rail transport | 3.9 | Rail transport, 20% diesel and 80% electric trains
Tanker inland | 5 | Water transport with 65% load (European average including return)
Tanker oceanic | 0.8 | Water transport with 54% load (European average including return)
Freighter inland | 5.1 | Water transport with 70% load (European average including return)
Freighter oceanic | 1.1 | Water transport with 70% load (European average including return)
Average air transport | 78 | Air transport with 78% load (Average of all flights)
Continental air transport | 120 | Air transport in a Boeing 737 with 62% load (Average of all flights)
Intercontinental air transport | 80 | Air transport in a Boeing 747 with 78% load (Average of all flights)
Intercontinental air transport | 72 | Air transport in a Boeing 767 or MD 11 with 71% load (Average of all flights)

## Recyclage
Recycling of waste (in millipoints per kg)
| Indicator | Description
Recycling PE | -240 | if not mixed with other plastics
Recycling PP | -210 | if not mixed with other plastics
Recycling PS | -240 | if not mixed with other plastics
Recycling PVC | -170 | if not mixed with other plastics
Recycling Paper | -1.2 | Recycling avoids virgin paper production
Recycling Cardboard | -8.3 | Recycling avoids virgin cardboard production
Recycling Glass | -15 | Recycling avoids virgin glass production
Recycling Aluminium | -720 | Recycling avoids primary aluminium.
Recycling Ferro metals | -70 | Recycling avoids primary steel production

## Poubelle
Waste treatment (in millipoints per kg)
| Indicator | Description
Incineration |  | Incineration in a waste incineration plant in Europe. Average scenario for energy recovery. 22% of municipal waste in Europe is incinerated
Incineration PE | -19 | Indicator can be used for both HDPE and LDPE
Incineration PP | -13
Incineration PUR | 2.8 | Indicator can be used for all types of PUR
Incineration PET | -6.3
Incineration PS | -5.3 | Relatively low energy yield, can also be used for ABS, HIPS, GPPS, EPS
Incineration Nylon | 1.1 | Relatively low energy yield
Incineration PVC | 37 | Relatively low energy yield
Incineration PVDC | 66 | Relatively low energy yield
Incineration Paper | -12 | High energy yield CO2 emission disregarded
Incineration Cardboard | -12 | High energy yield CO2 emission disregarded
Incineration Steel | -32 | 40% magnetic separation for recycling, avoiding crude iron (European average)
Incineration Aluminium | -110 | 15% magnetic separation for recycling, avoiding primary aluminium
Incineration Glass | 5.1 | Almost inert material, indicator can be used for other inert materials
Landfill |  | Controlled landfill site. 78% of municipal waste in Europe is landfilled
Landfill PE | 3.9
Landfill PP | 3.5
Landfill PET | 3.1
Landfill PS | 4.1 | Indicator can also be used for landfill of ABS
Landfill EPS foam | 7.4 | PS foam, 40 kg/m3, large volume
Landfill foam 20kg/m3 | 9.7 | Landfill of foam like PUR with 20kg/m3
Landfill foam 100kg/m3 | 4.3 | Landfill of foam like PUR with 100kg/m3
Landfill Nylon | 3.6
Landfill PVC | 2.8 | Excluding leaching of metal stabilizer
Landfill PVDC | 2.2
Landfill Paper | 4.3 | CO2 and methane emission disregarded
Landfill Cardboard | 4.2 | CO2 and methane emission disregarded
Landfill Glass | 1.4 | Almost inert material, indicator can also be used for other inert materials
Landfill Steel | 1.4 | Almost inert material on landfill, indicator can be used for ferro metals
Landfill Aluminium | 1.4 | Almost inert material on landfill, indicator is valid for primary and recycled alu.
Landfill of 1 m3 volume | 140 | Landfill of volume per m3, use for voluminous waste, like foam and products
Municipal waste |  | In Europe, 22% of municipal waste is incinerated, 78% is landfilled. Indicator is not valid for voluminous waste and secondary materials
Municipal waste PE | -1.1
Municipal waste PP | -0.13
Municipal waste PET | 1
Municipal waste PS | 2 | Not valid for foam products
Municipal waste Nylon | 3.1
Municipal waste PVC | 10
Municipal waste PVDC | 16
Municipal waste Paper | 0.71
Municipal waste Cardboard | 0.64
Municipal waste ECCS steel | -5.9 | Valid for primary steel only!
Municipal waste Aluminium | -23 | Valid for primary aluminium only!
Municipal waste Glass | 2.2
Household waste |  | Separation by consumers of waste for recycling (average European scenario)
Paper | -0.13 | 44% separation by consumers
Cardboard | -3.3 | 44% separation by consumers
Glass | -6.9 | 52% separation by consumers