## Feuil1
PARAMETRES DE CONFIGURATION
Symbole | Signification | Valeurs | Unités
h | Coefficientt de transfert thermique |  | W/m2/K
ϕ | Flux surfacique | 50 | W/m2
a | Proportion volumique de l'air | 0.91 | Sans unité
b | Proportion volumique de l'inox | 0.09 | Sans unité
λair | Conductivité thermique de l'air | 0.038 | W/m/K
λinox | Conductivité thermique de l'inox | 15 | W/m/K
λ | Conductivité thermique équivalente | 1.3846 | W/m/K
T1 | Température à la surface de la canalisation | 623 | K
L | Epaisseur totale du calorifuge | 0.15 | m
n | Nombre de mailles | 11 | Sans unité
e | Epaisseurs des mailles | [0,020-0,022] | m
Text | Température à la surface du calorifuge |  | K
Tamb | Température ambiante |  | K
R | Rayon de la canalisation |  | m

## Feuil2
0.1
0.11
0.12
0.13
0.14
0.15
0.16
0.17
0.18
0.19
0.2