## Feuille de calcul
Calcul de la portance d'un pieu à l'ELU et l'ELS
Coefficients de calcul
|  | Caractéristiques pieu |  |  |  |  | ELU - Situations durables et transitoires |  |  | ELS caractéristique
|  | Diamère du pieu | B | 1 | [m] |  |  | gt | 1.1 | gcr | 0.9
|  | Descente de charge max. | VELS caractéristique | 10000 | [kN] |  |  | gr;d1 | 1.15 | gr;d1 | 1.15
|  |  | VELU fondamental | 10000 | [kN] |  |  | gr;d2 | 1.1 | gr;d2 | 1.1
|  | Calcul "de base" pour le frottement latéral |  | Calcul "de base" pour l'effort de pointe |  |  | Calcul pour la capacité portante des pieux
[7 empty] | ELU - Fondamental |  |  | ELS Caractéristique
Couches | Profondeur | qs | Rs | ple* | kp,max | Rb | Rc | Rc;k | Rc;d | Rs;k | Rb;k | Rc;cr;k | Rc;cr;d
| [m/TN] | [kPa] | [kN] | [MPa] | [-] | [kN] | [kN] | [kN] | [kN] | [kN] | [kN] | [kN] | [kN]
aaaaa | 0 | 1000 | 0 | 1 | 10 | 7853.9816 | 7853.9816 | 6208.6811 | 5644.2556 | 0 | 6208.6811 | 3104.3406 | 3449.2673
| 0.5 | 1000 | 1570.7963 | 1 | 10 | 7853.9816 | 9424.778 | 7450.4174 | 6773.1067 | 1241.7362 | 6208.6811 | 3973.5559 | 4415.0621
| 1 | 1000 | 3141.5927 | 1 | 10 | 7853.9816 | 10995.5743 | 8692.1536 | 7901.9578 | 2483.4725 | 6208.6811 | 4842.7713 | 5380.857
| 1.5 | 1000 | 4712.389 | 1 | 10 | 7853.9816 | 12566.3706 | 9933.8898 | 9030.8089 | 3725.2087 | 6208.6811 | 5711.9866 | 6346.6518
| 2 | 1000 | 6283.1853 | 1 | 10 | 7853.9816 | 14137.1669 | 11175.626 | 10159.66 | 4966.9449 | 6208.6811 | 6581.202 | 7312.4467
| 2.5 | 1000 | 7853.9816 | 1 | 10 | 7853.9816 | 15707.9633 | 12417.3623 | 11288.5112 | 6208.6811 | 6208.6811 | 7450.4174 | 8278.2415
| 3 | 1000 | 9424.778 | 1 | 10 | 7853.9816 | 17278.7596 | 13659.0985 | 12417.3623 | 7450.4174 | 6208.6811 | 8319.6327 | 9244.0364
| 3.5 | 1000 | 10995.5743 | 1 | 10 | 7853.9816 | 18849.5559 | 14900.8347 | 13546.2134 | 8692.1536 | 6208.6811 | 9188.8481 | 10209.8312
| 4 | 1000 | 12566.3706 | 1 | 10 | 7853.9816 | 20420.3522 | 16142.5709 | 14675.0645 | 9933.8898 | 6208.6811 | 10058.0634 | 11175.626
aaaaa | 4.5 | 1000 | 14137.1669 | 1 | 10 | 7853.9816 | 21991.1486 | 17384.3072 | 15803.9156 | 11175.626 | 6208.6811 | 10927.2788 | 12141.4209
| 5 | 1000 | 15707.9633 | 1 | 10 | 7853.9816 | 23561.9449 | 18626.0434 | 16932.7667 | 12417.3623 | 6208.6811 | 11796.4942 | 13107.2157
| 5.5 | 1000 | 17278.7596 | 1 | 10 | 7853.9816 | 25132.7412 | 19867.7796 | 18061.6178 | 13659.0985 | 6208.6811 | 12665.7095 | 14073.0106
| 6 | 1000 | 18849.5559 | 1 | 10 | 7853.9816 | 26703.5376 | 21109.5159 | 19190.469 | 14900.8347 | 6208.6811 | 13534.9249 | 15038.8054
| 6.5 | 1000 | 20420.3522 | 1 | 10 | 7853.9816 | 28274.3339 | 22351.2521 | 20319.3201 | 16142.5709 | 6208.6811 | 14404.1402 | 16004.6003
| 7 | 1000 | 21991.1486 | 1 | 10 | 7853.9816 | 29845.1302 | 23592.9883 | 21448.1712 | 17384.3072 | 6208.6811 | 15273.3556 | 16970.3951
| 7.5 | 1000 | 23561.9449 | 1 | 10 | 7853.9816 | 31415.9265 | 24834.7245 | 22577.0223 | 18626.0434 | 6208.6811 | 16142.5709 | 17936.1899
aaaaa | 8 | 1000 | 25132.7412 | 1 | 10 | 7853.9816 | 32986.7229 | 26076.4608 | 23705.8734 | 19867.7796 | 6208.6811 | 17011.7863 | 18901.9848
| 8.5 | 1000 | 26703.5376 | 1 | 10 | 7853.9816 | 34557.5192 | 27318.197 | 24834.7245 | 21109.5159 | 6208.6811 | 17881.0017 | 19867.7796
| 9 | 1000 | 28274.3339 | 1 | 10 | 7853.9816 | 36128.3155 | 28559.9332 | 25963.5756 | 22351.2521 | 6208.6811 | 18750.217 | 20833.5745
| 9.5 | 1000 | 29845.1302 | 1 | 10 | 7853.9816 | 37699.1118 | 29801.6694 | 27092.4268 | 23592.9883 | 6208.6811 | 19619.4324 | 21799.3693
| 10 | 1000 | 31415.9265 | 1 | 10 | 7853.9816 | 39269.9082 | 31043.4057 | 28221.2779 | 24834.7245 | 6208.6811 | 20488.6477 | 22765.1642
| 10.5 | 1000 | 32986.7229 | 1 | 10 | 7853.9816 | 40840.7045 | 32285.1419 | 29350.129 | 26076.4608 | 6208.6811 | 21357.8631 | 23730.959
| 11 | 1000 | 34557.5192 | 1 | 10 | 7853.9816 | 42411.5008 | 33526.8781 | 30478.9801 | 27318.197 | 6208.6811 | 22227.0785 | 24696.7538
| 11.5 | 1000 | 36128.3155 | 1 | 10 | 7853.9816 | 43982.2972 | 34768.6143 | 31607.8312 | 28559.9332 | 6208.6811 | 23096.2938 | 25662.5487
| 12 | 1000 | 37699.1118 | 1 | 10 | 7853.9816 | 45553.0935 | 36010.3506 | 32736.6823 | 29801.6694 | 6208.6811 | 23965.5092 | 26628.3435
| 12.5 | 1000 | 39269.9082 | 1 | 10 | 7853.9816 | 47123.8898 | 37252.0868 | 33865.5335 | 31043.4057 | 6208.6811 | 24834.7245 | 27594.1384
| 13 | 1 | 39271.479 | 1 | 1 | 785.3982 | 40056.8771 | 31665.5155 | 28786.8323 | 31044.6474 | 620.8681 | 22041.6872 | 24490.7636
| 13.5 | 1 | 39273.0498 | 1 | 1 | 785.3982 | 40058.4479 | 31666.7573 | 28787.9611 | 31045.8891 | 620.8681 | 22042.5565 | 24491.7294
| 14 | 1 | 39274.6206 | 1 | 1 | 785.3982 | 40060.0187 | 31667.999 | 28789.09 | 31047.1309 | 620.8681 | 22043.4257 | 24492.6952
| 14.5 | 1 | 39276.1914 | 1 | 1 | 785.3982 | 40061.5895 | 31669.2407 | 28790.2188 | 31048.3726 | 620.8681 | 22044.2949 | 24493.661
| 15 | 1 | 39277.7622 | 1 | 1 | 785.3982 | 40063.1603 | 31670.4825 | 28791.3477 | 31049.6143 | 620.8681 | 22045.1641 | 24494.6268
| 15.5 | 1 | 39279.3329 | 1 | 1 | 785.3982 | 40064.7311 | 31671.7242 | 28792.4765 | 31050.8561 | 620.8681 | 22046.0333 | 24495.5926
| 16 | 1 | 39280.9037 | 1 | 1 | 785.3982 | 40066.3019 | 31672.9659 | 28793.6054 | 31052.0978 | 620.8681 | 22046.9025 | 24496.5584
| 16.5 | 1 | 39282.4745 | 1 | 1 | 785.3982 | 40067.8727 | 31674.2077 | 28794.7342 | 31053.3396 | 620.8681 | 22047.7717 | 24497.5242
| 17 | 1 | 39284.0453 | 1 | 1 | 785.3982 | 40069.4435 | 31675.4494 | 28795.8631 | 31054.5813 | 620.8681 | 22048.641 | 24498.49
| 17.5 | 1 | 39285.6161 | 1 | 1 | 785.3982 | 40071.0143 | 31676.6911 | 28796.9919 | 31055.823 | 620.8681 | 22049.5102 | 24499.4558
| 18 | 1 | 39287.1869 | 1 | 1 | 785.3982 | 40072.5851 | 31677.9329 | 28798.1208 | 31057.0648 | 620.8681 | 22050.3794 | 24500.4215
| 18.5 | 1 | 39288.7577 | 1 | 1 | 785.3982 | 40074.1559 | 31679.1746 | 28799.2497 | 31058.3065 | 620.8681 | 22051.2486 | 24501.3873
| 19 | 1 | 9426.3488 | 1 | 1 | 785.3982 | 10211.7469 | 8072.5272 | 7338.6611 | 7451.6591 | 620.8681 | 5526.5954 | 6140.6616
| 19.5 | 1 | 10997.1451 | 1 | 1 | 785.3982 | 11782.5432 | 9314.2634 | 8467.5122 | 8693.3953 | 620.8681 | 6395.8108 | 7106.4564
| 20 | 1 | 12567.9414 | 1 | 1 | 785.3982 | 13353.3396 | 10555.9997 | 9596.3633 | 9935.1315 | 620.8681 | 7265.0261 | 8072.2513
| 20.5 | 1 | 14138.7377 | 1 | 1 | 785.3982 | 14924.1359 | 11797.7359 | 10725.2144 | 11176.8678 | 620.8681 | 8134.2415 | 9038.0461
| 21 | 1 | 15709.5341 | 1 | 1 | 785.3982 | 16494.9322 | 13039.4721 | 11854.0656 | 12418.604 | 620.8681 | 9003.4569 | 10003.841
| 21.5 | 1 | 17280.3304 | 1 | 1 | 785.3982 | 18065.7286 | 14281.2083 | 12982.9167 | 13660.3402 | 620.8681 | 9872.6722 | 10969.6358
| 22 | 1 | 18851.1267 | 1 | 1 | 785.3982 | 19636.5249 | 15522.9446 | 14111.7678 | 14902.0765 | 620.8681 | 10741.8876 | 11935.4306
| 22.5 | 1 | 20421.923 | 1 | 1 | 785.3982 | 21207.3212 | 16764.6808 | 15240.6189 | 16143.8127 | 620.8681 | 11611.1029 | 12901.2255
| 23 | 1 | 21992.7194 | 1 | 1 | 785.3982 | 22778.1175 | 18006.417 | 16369.47 | 17385.5489 | 620.8681 | 12480.3183 | 13867.0203
| 23.5 | 1 | 23563.5157 | 1 | 1 | 785.3982 | 24348.9139 | 19248.1533 | 17498.3211 | 18627.2851 | 620.8681 | 13349.5337 | 14832.8152
| 24 | 1 | 25134.312 | 1 | 1 | 785.3982 | 25919.7102 | 20489.8895 | 18627.1723 | 19869.0214 | 620.8681 | 14218.749 | 15798.61
| 24.5 | 1 | 26705.1084 | 1 | 1 | 785.3982 | 27490.5065 | 21731.6257 | 19756.0234 | 21110.7576 | 620.8681 | 15087.9644 | 16764.4049
| 25 | 1 | 28275.9047 | 1 | 1 | 785.3982 | 29061.3028 | 22973.3619 | 20884.8745 | 22352.4938 | 620.8681 | 15957.1797 | 17730.1997
| 25.5 | 1 | 29846.701 | 1 | 1 | 785.3982 | 30632.0992 | 24215.0982 | 22013.7256 | 23594.23 | 620.8681 | 16826.3951 | 18695.9945
| 26 | 1 | 31417.4973 | 1 | 1 | 785.3982 | 32202.8955 | 25456.8344 | 23142.5767 | 24835.9663 | 620.8681 | 17695.6104 | 19661.7894
| 26.5 | 1 | 32988.2937 | 1 | 1 | 785.3982 | 33773.6918 | 26698.5706 | 24271.4278 | 26077.7025 | 620.8681 | 18564.8258 | 20627.5842
| 27 | 1 | 34559.09 | 1 | 1 | 785.3982 | 35344.4881 | 27940.3068 | 25400.2789 | 27319.4387 | 620.8681 | 19434.0412 | 21593.3791
| 27.5 | 1 | 36129.8863 | 1 | 1 | 785.3982 | 36915.2845 | 29182.0431 | 26529.1301 | 28561.175 | 620.8681 | 20303.2565 | 22559.1739
| 28 | 1 | 37700.6826 | 1 | 1 | 785.3982 | 38486.0808 | 30423.7793 | 27657.9812 | 29802.9112 | 620.8681 | 21172.4719 | 23524.9688
| 28.5 | 1 | 39271.479 | 1 | 1 | 785.3982 | 40056.8771 | 31665.5155 | 28786.8323 | 31044.6474 | 620.8681 | 22041.6872 | 24490.7636
| 29 | 1 | 39273.0498 | 1 | 1 | 785.3982 | 40058.4479 | 31666.7573 | 28787.9611 | 31045.8891 | 620.8681 | 22042.5565 | 24491.7294
| 29.5 | 1 | 39274.6206 | 1 | 1 | 785.3982 | 40060.0187 | 31667.999 | 28789.09 | 31047.1309 | 620.8681 | 22043.4257 | 24492.6952
| 30 | 1 | 39276.1914 | 1 | 1 | 785.3982 | 40061.5895 | 31669.2407 | 28790.2188 | 31048.3726 | 620.8681 | 22044.2949 | 24493.661
| 30.5 | 1 | 39277.7622 | 1 | 1 | 785.3982 | 40063.1603 | 31670.4825 | 28791.3477 | 31049.6143 | 620.8681 | 22045.1641 | 24494.6268
| 31 | 1 | 39279.3329 | 1 | 1 | 785.3982 | 40064.7311 | 31671.7242 | 28792.4765 | 31050.8561 | 620.8681 | 22046.0333 | 24495.5926
| 31.5 | 1 | 39280.9037 | 1 | 1 | 785.3982 | 40066.3019 | 31672.9659 | 28793.6054 | 31052.0978 | 620.8681 | 22046.9025 | 24496.5584
| 32 | 1 | 39282.4745 | 1 | 1 | 785.3982 | 40067.8727 | 31674.2077 | 28794.7342 | 31053.3396 | 620.8681 | 22047.7717 | 24497.5242
| 32.5 | 1 | 39284.0453 | 1 | 1 | 785.3982 | 40069.4435 | 31675.4494 | 28795.8631 | 31054.5813 | 620.8681 | 22048.641 | 24498.49
| 33 | 1 | 39285.6161 | 1 | 1 | 785.3982 | 40071.0143 | 31676.6911 | 28796.9919 | 31055.823 | 620.8681 | 22049.5102 | 24499.4558
| 33.5 | 87 | 39422.2754 | 8 | 78 | 490088.454 | 529510.7294 | 418585.5568 | 380532.3244 | 31163.8541 | 387421.7027 | 215525.5492 | 239472.8325
| 34 | 87 | 39423.8462 | 8 | 78 | 490088.454 | 529512.3002 | 418586.7986 | 380533.4532 | 31165.0958 | 387421.7027 | 215526.4184 | 239473.7983
| 34.5 | 87 | 39425.417 | 8 | 78 | 490088.454 | 529513.871 | 418588.0403 | 380534.5821 | 31166.3376 | 387421.7027 | 215527.2877 | 239474.7641
| 35 | 4555 | 46580.3943 | 55 | 555 | 23974278.9377 | 24020859.332 | 18988821.6063 | 17262565.0966 | 36822.4461 | 18951999.1602 | 9501775.2924 | 10557528.1026
| 35.5 | 4555 | 53735.3715 | 55 | 555 | 23974278.9377 | 24028014.3093 | 18994477.7148 | 17267707.0135 | 42478.5546 | 18951999.1602 | 9505734.5683 | 10561927.2981
| 36 | 4555 | 60890.3488 | 55 | 555 | 23974278.9377 | 24035169.2865 | 19000133.8233 | 17272848.9303 | 48134.6631 | 18951999.1602 | 9509693.8443 | 10566326.4937
| 36.5 | 4555 | 68045.3261 | 55 | 555 | 23974278.9377 | 24042324.2638 | 19005789.9318 | 17277990.8471 | 53790.7716 | 18951999.1602 | 9513653.1202 | 10570725.6892
| 37 | 4555 | 75200.3033 | 55 | 555 | 23974278.9377 | 24049479.2411 | 19011446.0404 | 17283132.764 | 59446.8801 | 18951999.1602 | 9517612.3962 | 10575124.8847
| 37.5 | 4555 | 82355.2806 | 55 | 555 | 23974278.9377 | 24056634.2183 | 19017102.1489 | 17288274.6808 | 65102.9886 | 18951999.1602 | 9521571.6722 | 10579524.0802
| 38 | 4555 | 89510.2579 | 55 | 555 | 23974278.9377 | 24063789.1956 | 19022758.2574 | 17293416.5976 | 70759.0971 | 18951999.1602 | 9525530.9481 | 10583923.2757
| 38.5 | 4555 | 96665.2352 | 55 | 555 | 23974278.9377 | 24070944.1729 | 19028414.3659 | 17298558.5145 | 76415.2057 | 18951999.1602 | 9529490.2241 | 10588322.4712
| 39 | 4555 | 103820.2124 | 55 | 555 | 23974278.9377 | 24078099.1501 | 19034070.4744 | 17303700.4313 | 82071.3142 | 18951999.1602 | 9533449.5 | 10592721.6667
| 39.5 | 4555 | 110975.1897 | 55 | 555 | 23974278.9377 | 24085254.1274 | 19039726.5829 | 17308842.3481 | 87727.4227 | 18951999.1602 | 9537408.776 | 10597120.8622
| 40 | 4555 | 118130.167 | 55 | 555 | 23974278.9377 | 24092409.1047 | 19045382.6914 | 17313984.2649 | 93383.5312 | 18951999.1602 | 9541368.052 | 10601520.0577
| 40.5 | 4555 | 125285.1442 | 55 | 555 | 23974278.9377 | 24099564.0819 | 19051038.7999 | 17319126.1818 | 99039.6397 | 18951999.1602 | 9545327.3279 | 10605919.2532
| 41 | 4555 | 132440.1215 | 55 | 555 | 23974278.9377 | 24106719.0592 | 19056694.9085 | 17324268.0986 | 104695.7482 | 18951999.1602 | 9549286.6039 | 10610318.4487
| 41.5 | 4555 | 139595.0988 | 55 | 555 | 23974278.9377 | 24113874.0365 | 19062351.017 | 17329410.0154 | 110351.8567 | 18951999.1602 | 9553245.8798 | 10614717.6443
| 42 | 4555 | 146750.076 | 55 | 555 | 23974278.9377 | 24121029.0137 | 19068007.1255 | 17334551.9323 | 116007.9652 | 18951999.1602 | 9557205.1558 | 10619116.8398
| 42.5 | 4555 | 153905.0533 | 55 | 555 | 23974278.9377 | 24128183.991 | 19073663.234 | 17339693.8491 | 121664.0738 | 18951999.1602 | 9561164.4318 | 10623516.0353
| 43 | 4555 | 161060.0306 | 55 | 555 | 23974278.9377 | 24135338.9683 | 19079319.3425 | 17344835.7659 | 127320.1823 | 18951999.1602 | 9565123.7077 | 10627915.2308
| 43.5 | 4555 | 168215.0078 | 55 | 555 | 23974278.9377 | 24142493.9455 | 19084975.451 | 17349977.6828 | 132976.2908 | 18951999.1602 | 9569082.9837 | 10632314.4263
| 44 | 4555 | 175369.9851 | 55 | 555 | 23974278.9377 | 24149648.9228 | 19090631.5595 | 17355119.5996 | 138632.3993 | 18951999.1602 | 9573042.2596 | 10636713.6218
| 44.5 | 4555 | 182524.9624 | 55 | 555 | 23974278.9377 | 24156803.9001 | 19096287.6681 | 17360261.5164 | 144288.5078 | 18951999.1602 | 9577001.5356 | 10641112.8173
| 45 | 4555 | 189679.9396 | 55 | 555 | 23974278.9377 | 24163958.8774 | 19101943.7766 | 17365403.4332 | 149944.6163 | 18951999.1602 | 9580960.8115 | 10645512.0128
| 45.5 | 4555 | 196834.9169 | 55 | 555 | 23974278.9377 | 24171113.8546 | 19107599.8851 | 17370545.3501 | 155600.7248 | 18951999.1602 | 9584920.0875 | 10649911.2083
| 46 | 4555 | 203989.8942 | 55 | 555 | 23974278.9377 | 24178268.8319 | 19113255.9936 | 17375687.2669 | 161256.8333 | 18951999.1602 | 9588879.3635 | 10654310.4038
| 46.5 | 4555 | 211144.8715 | 55 | 555 | 23974278.9377 | 24185423.8092 | 19118912.1021 | 17380829.1837 | 166912.9419 | 18951999.1602 | 9592838.6394 | 10658709.5994
| 47 | 4555 | 218299.8487 | 55 | 555 | 23974278.9377 | 24192578.7864 | 19124568.2106 | 17385971.1006 | 172569.0504 | 18951999.1602 | 9596797.9154 | 10663108.7949
| 47.5 | 4555 | 225454.826 | 55 | 555 | 23974278.9377 | 24199733.7637 | 19130224.3191 | 17391113.0174 | 178225.1589 | 18951999.1602 | 9600757.1913 | 10667507.9904
| 48 | 4555 | 232609.8033 | 55 | 555 | 23974278.9377 | 24206888.741 | 19135880.4276 | 17396254.9342 | 183881.2674 | 18951999.1602 | 9604716.4673 | 10671907.1859
| 48.5 | 4555 | 239764.7805 | 55 | 555 | 23974278.9377 | 24214043.7182 | 19141536.5362 | 17401396.851 | 189537.3759 | 18951999.1602 | 9608675.7433 | 10676306.3814
| 49 | 4555 | 246919.7578 | 55 | 555 | 23974278.9377 | 24221198.6955 | 19147192.6447 | 17406538.7679 | 195193.4844 | 18951999.1602 | 9612635.0192 | 10680705.5769
| 49.5 | 4555 | 254074.7351 | 55 | 555 | 23974278.9377 | 24228353.6728 | 19152848.7532 | 17411680.6847 | 200849.5929 | 18951999.1602 | 9616594.2952 | 10685104.7724
| 50 | 4555 | 261229.7123 | 55 | 555 | 23974278.9377 | 24235508.65 | 19158504.8617 | 17416822.6015 | 206505.7014 | 18951999.1602 | 9620553.5711 | 10689503.9679
| 50.5 | 4555 | 268384.6896 | 55 | 555 | 23974278.9377 | 24242663.6273 | 19164160.9702 | 17421964.5184 | 212161.81 | 18951999.1602 | 9624512.8471 | 10693903.1634
| 51 | 78 | 268507.2117 | 4 | 1.3 | 4084.0704 | 272591.2822 | 215487.1796 | 195897.436 | 212258.6654 | 3228.5142 | 150195.3229 | 166883.6921
| 51.5 | 78 | 268629.7338 | 4 | 1.3 | 4084.0704 | 272713.8043 | 215584.035 | 195985.4864 | 212355.5208 | 3228.5142 | 150263.1217 | 166959.0241
| 52 | 78 | 268752.2559 | 4 | 1.3 | 4084.0704 | 272836.3264 | 215680.8904 | 196073.5368 | 212452.3762 | 3228.5142 | 150330.9205 | 167034.3561
| 52.5 | 78 | 268874.7781 | 4 | 1.3 | 4084.0704 | 272958.8485 | 215777.7459 | 196161.5871 | 212549.2317 | 3228.5142 | 150398.7193 | 167109.6881
| 53 | 78 | 268997.3002 | 4 | 1.3 | 4084.0704 | 273081.3706 | 215874.6013 | 196249.6375 | 212646.0871 | 3228.5142 | 150466.5181 | 167185.0201
| 53.5 | 78 | 269119.8223 | 4 | 1.3 | 4084.0704 | 273203.8927 | 215971.4567 | 196337.6879 | 212742.9425 | 3228.5142 | 150534.3169 | 167260.3521
| 54 | 78 | 269242.3444 | 4 | 1.3 | 4084.0704 | 273326.4148 | 216068.3121 | 196425.7383 | 212839.7979 | 3228.5142 | 150602.1157 | 167335.6841
| 54.5 | 78 | 269364.8665 | 4 | 1.3 | 4084.0704 | 273448.937 | 216165.1676 | 196513.7887 | 212936.6534 | 3228.5142 | 150669.9145 | 167411.0161
| 55 | 78 | 269487.3886 | 4 | 1.3 | 4084.0704 | 273571.4591 | 216262.023 | 196601.8391 | 213033.5088 | 3228.5142 | 150737.7132 | 167486.3481
| 55.5 | 78 | 269609.9107 | 4 | 1.3 | 4084.0704 | 273693.9812 | 216358.8784 | 196689.8895 | 213130.3642 | 3228.5142 | 150805.512 | 167561.6801
1
Nouvelle étude