## Etanchéité
Produit | Caractéristique 1 | Caractéristique 2 | Désignation | UNITE | PU € | P €/m3 | FABRICANT | REVENDEUR | DATE | Commentaire
ETANCHEITE A L AIR | Bande EPDM |  | Bande EPDM | ML | 0.5 |  | WURTH |  | 2016-07-07
ETANCHEITE A L AIR | Compribande |  | VKP basic 15/15 | ML | 0.39 |  | WURTH |  | 2016-07-07
ETANCHEITE A L AIR | Scotch |  | Adhésifs d'étanchéité/Aérotape/100mm (jonction PP) (rouleau de 25ml) | U | 23.3 |  | SALOLA |  | 2017-12-21
ETANCHEITE A L'EAU | Adhésif |  | AEROCONNECT HPV Extérieur Adhésif PV 200x25 membrane respirante raccord d'enduit usage ext | M2 | 4.1265 |  | SALOLA |  | 2021-04-16 | Code SALOLA : ADHPVEXT20025/N / Dimensions : 200mm*25m (2 rouleaux dans un paquet)
ETANCHEITE A L'EAU | Adhésif |  | AEROTAPE PREMIER BLEU Bande adhésive multi usages bleue avec adhésif tramé, rouleau de 60mmx40ml | M2 | 0.39825 |  | SALOLA |  | 2021-04-16 | Code SALOLA : AEROBLEU60 / Dimensions : 60mmx40m (560 rouleaux par palette)
ETANCHEITE A L'EAU | Adhésif |  | AEROTAPE PREMIER BLEU Bande adhésive multi usages bleue avec adhésif tramé, rouleau de 100mmx25ml | M2 | 0.6592 |  | SALOLA |  | 2021-04-16 | Code SALOLA : AEROBLEU100 / Dimensions : 100mmx25m
ETANCHEITE A L'EAU | Adhésif |  | AEROTAPE PREMIUM TRANSPARENT Bande adhésive multi usages transparente avec adhésif tramé, rouleau de 60mmx25ml | M2 | 0.4116 |  | SALOLA |  | 2021-04-16 | Code SALOLA : AEROTAPE60 / Dimensions : 60mmx25m (10 rouleaux par carton et 56 cartons)

## Panneaux
Produit | Caractéristique 1 | Caractéristique 2 | Désignation | UNITE | PU € | P €/m3 | FABRICANT | REVENDEUR | DATE | Commentaire
PANNEAUX | 3 plis | Mélèze | 3 plis mélèze 19 mm choix AB | M2 | 30.21 |  |  | GEDIMAT | 2017-03-23
PANNEAUX | 3 plis | Mélèze | 3 plis mélèze 19 mm choix BC | M2 | 28.6 |  | SCAB |  | 2017-03-23
PANNEAUX | 3 plis | Mélèze | 3 plis mélèze 26 mm choix BC | M2 | 30.47 |  |  | GEDIMAT | 2017-03-23
PANNEAUX | MFP P5 | Dalles | 12x615x2500 | M2 | 3 |  | PFLEIDERER |  | 2021-02-25
PANNEAUX | MFP P5 | Dalles | 15x615x2500 | M2 | 4.5 |  | PFLEIDERER |  | 2021-02-25
PANNEAUX | MFP P5 | Dalles | 18x615x2500 | M2 | 5.4 |  | PFLEIDERER |  | 2021-02-25
PANNEAUX | MFP P5 | Dalles | 22x615x2500 | M2 | 6.6 |  | PFLEIDERER |  | 2021-02-25

## Isolants
Produit | Caractéristique 1 | Caractéristique 2 | Désignation | UNITE | PU € | P €/m3 | FABRICANT | REVENDEUR | DATE | Commentaire | Lien site
ISOLANTS | Fibre de bois |  | cf. F:\Etude\11_Consultations\-Isolations-\2021\Tarif net HT Fibre de Bois 2021 | [5 empty] | 2021-02-19
ISOLANTS | Polyuréthane | Rigide | Knauf thane ET 600/600 ép 120mm R=5,45 | M2 | 17.52 |  | KNAUF | GEDIMAT DERREY | 2018-11-30
ISOLANTS | Polyuréthane | Rigide | Knauf thane ET 600/600 ép 160mm R=7,25 | M2 | 23.4 |  | KNAUF | GEDIMAT DERREY | 2018-11-30
ISOLANTS | Polyéthylène | Semi-rigide | Panneau Hybris 2650x1150 ép 155mm R=4,65 | M2 | 13.25 |  | ACTIS | GEDIMAT DERREY | 2018-09-17
ISOLANTS | Fibre de bois | Semi-rigide | Soprema pavaflex confort 1220x575x60 mm R=1,55 | M2 | 3.28 | 54.6667 | SOPREMA |  | 2019-02-26 |  | https://www.soprema.fr/fr/product/isolation/toiture/toiture-en-pente/rampants/pavaflex-confort
ISOLANTS | Fibre de bois | Semi-rigide | Soprema pavaflex confort 1220x575x180 mm R=4,70 | M2 | 9.85 | 54.7222 | SOPREMA |  | 2019-02-26 |  | https://www.soprema.fr/fr/product/isolation/toiture/toiture-en-pente/rampants/pavaflex-confort
ISOLANTS | Polystyrène | Rigide | Fourniture et pose polystyrène expansé 160mm R=4,20 | M2 | 22.5 | 140.625 | Profaçade |  | 2016-11-21 |  | https://www.soprema.fr/fr/product/isolation/toiture/toiture-en-pente/rampants/pavaflex-confort

## Bois
Produit | Caractéristique 1 | Caractéristique 2 | Désignation | UNITE | PU € | P €/m3 | FABRICANT | REVENDEUR | DATE | Commentaire
BOIS | Kerto |  | KERTO | M3 | 858 | 858 | SCAB |  | 2016-07-20
BOIS | Lames de terrasses | Chataigner | Bois frais raboté 4 faces, profil rainuré bombé lg 1 à 2,50 m 150 x 30 mm | M2 | 5.18 |  | RAHUEL BOIS |  | 2017-03-22
BOIS | Lames de terrasses | Chataigner | Bois frais raboté 4 faces, profil rainuré bombé lg 1 à 2,50 m 175 x 30 mm | M2 | 7.05 |  | RAHUEL BOIS |  | 2017-03-22
BOIS | Massif | Epicéa | Bois massif abouté 60x40/60 long jusqu'à 13,5ml | M3 | 300 |  | Michel BANASZAK |  | 2020-06-25
BOIS | Massif | Epicéa | Bois massif abouté 60x80/220/240 long jusqu'à 13,5ml | M3 | 285 |  | Michel BANASZAK |  | 2020-06-25
BOIS | Massif | Epicéa | Bois massif abouté 60x100/120/140/145/160/180/200 long jusqu'à 13,5ml | M3 | 280 |  | Michel BANASZAK |  | 2020-06-25
BOIS | Massif | Epicéa | Bois massif abouté 70x200 long jusqu'à 13,5ml | M3 | 280 |  | Michel BANASZAK |  | 2020-06-25
BOIS | Massif | Epicéa | Bois massif abouté 80x100/120/140/160 long jusqu'à 13,5ml | M3 | 280 |  | Michel BANASZAK |  | 2020-06-25
BOIS | Massif | Epicéa | Bois massif abouté 70x220 long jusqu'à 13,5ml | M3 | 285 |  | Michel BANASZAK |  | 2020-06-25
BOIS | Massif | Epicéa | Bois massif abouté 100x200/220/240 long jusqu'à 13,5ml | M3 | 290 |  | Michel BANASZAK |  | 2020-06-25
BOIS | Massif | Bois du Nord | Bois massif abouté 80x200/220/240 | M3 | 295 |  | Michel BANASZAK |  | 2020-06-25
BOIS | Massif | Epicéa | Bois lamellé collé classe GL24h élements de charpente | M3 | 660 |  | COSYLVA |  | 2017-07-06
BOIS | Massif | Epicéa | Bois lamellé collé classe GL24h élements de charpente | M3 | 660 |  | COSYLVA |  | 2017-07-06
BOIS | Massif | Epicéa | Bois lamellé collé classe GL24h élements de charpente | M3 | 660 |  | COSYLVA |  | 2017-07-06

## Parements
Produit | Caractéristique 1 | Caractéristique 2 | Désignation | UNITE | PU € | P €/m3 | FABRICANT | REVENDEUR | DATE | Commentaire
BARDAGE | Bardeaux Bois | Mélèze | Bardeaux mélèze fendu autoclave pré grisé 100 x 500 avec pureau de 20 cm | M2 | 221.85 | 8472 | SOVECO |  | 2017-03-20 | comprenant fourniture et pose étude, hors sécurité et échafaudage
BARDAGE | Bardeaux Bois | Mélèze | Bardeaux mélèze francais standard autoclave pré grisé 145 x 600 avec pureau de 20 cm | M2 | 152.5 | 8472 | SOVECO |  | 2017-03-20 | comprenant fourniture et pose étude, hors sécurité et échafaudage
PANNEAUX SANDWICH | Acier prélaqué |  | Panneau promisol s1000 100mm ral standard | M2 | 25 |  | PROLIANS |  | 2019-05-20
PANNEAUX SANDWICH | Métallique |  | Panneau sandwich isopar fiaxtion visible polyuréthane/acier 0,5/0,5 | M2 | 23.37 |  | PROFIL C |  | 2019-05-20

## MEX
Produit | Caractéristique 1 | Caractéristique 2 | Désignation | UNITE | PU € | P €/m3 | FABRICANT | REVENDEUR | DATE | Commentaire
MENUISERIES EXTERIEURES | Bois |  | cf. F:\Etude\11_Consultations\-Menuiseries Extérieures-\-BOIS-\JO ilot D | [5 empty] | 2021-02-26 | Consultations faites pour les JO, Ilot D, Jeoffrey Gehin.
MENUISERIES EXTERIEURES | Portes sectionnelles |  | Plus value motorisation: moteur à tirage central/ rails/ émetteurs | U | 233.2 |  | OPEN X |  | 2017-03-13
MENEAU |  | Acier | Meneau acier 10/10 + prélaqué 1 face 2050 | U | 59.8 |  | TECHNIWOOD |  | ?
TABLETTE | Tablette larme | Acier | Tablette acier larme 3/5 mm | U | 44.9 |  | SARL VUILLEMARD |  | 2019-10-17 | Fourniture + pose + pliage + soudure

## Enduit (hidden)
Produit | Caractéristique 1 | Caractéristique 2 | Désignation | UNITE | PU € | P €/m3 | FOURNISSEUR | QUANTITE CSLT | Transport | DATE | Commentaire
ENDUIT | Laine de roche |  | Armature angle | ML | 1.14 |  | STO | 340 |  | 2016-07-07
ENDUIT | Laine de roche |  | Chevillage pour LDR (9 chevilles/m²) | M2 | 2.52 |  | STO | 340 |  | 2016-07-07
ENDUIT | Laine de roche |  | COLOR METALLIC (couleur similaire au STOLIT) | M2 | 3.02 |  | STO | 340 |  | 2016-07-07
ENDUIT | Laine de roche |  | Fibre standard | M2 | 1.5 |  | STO | 340 |  | 2016-07-07
ENDUIT | Laine de roche |  | LDR 60 mm | M2 | 12.61 | 211 | STO | 340 |  | 2016-07-07
ENDUIT | Laine de roche |  | Marouflage LEVELL UNI (consommation 5kg/m²) | M2 | 5.3 |  | STO | 340 |  | 2016-07-07
ENDUIT | Laine de roche |  | Profil de départ en lg 2,5 m | M2 | 3.44 |  | STO | 340 |  | 2016-07-07
ENDUIT | Laine de roche |  | STOLIT K1,5 C1 (consommation 2,5kg/m²) | M2 | 3.83 |  | STO | 340 |  | 2016-07-07
ENDUIT | Polystyrene |  | Armature angle | ML | 1.14 |  | STO | 260 |  | 2017-03-23
ENDUIT | Polystyrene |  | Colle (consommation 2kg/m²) | M2 | 7.74 |  | STO | 260 |  | 2017-03-23
ENDUIT | Polystyrene |  | COLOR METALLIC | M2 | 3.02 |  | STO | 260 |  | 2017-03-23
ENDUIT | Polystyrene |  | Elastofibre (consommation 3,5kg/m²) | M2 | 5.95 |  | STO | 260 |  | 2017-03-23
ENDUIT | Polystyrene |  | Fibre standard | M2 | 1.5 |  | STO | 260 |  | 2017-03-23
ENDUIT | Polystyrene |  | Profil de départ en lg 2,5 m | M2 | 3.44 |  | STO | 260 |  | 2017-03-23
ENDUIT | Polystyrene |  | PSE15 30 mm | M2 | 2.67 | 89 | STO | 260 |  | 2017-03-23
ENDUIT | Polystyrene |  | PSE15 60 mm | M2 | 5.34 | 89 | STO | 260 |  | 2017-03-23
ENDUIT | Polystyrene |  | PSE15 100 mm | M2 | 8.9 | 89 | STO | 260 |  | 2017-03-23
ENDUIT | Polystyrene |  | PSE15 40 mm | M2 | 3.56 | 89 | STO | 260 |  | 2017-03-23
ENDUIT | Polystyrene |  | STOLIT K1,5 C1 (consommation 2,5kg/m²) | M2 | 3.83 |  | STO | 260 |  | 2017-03-23
ENDUIT | Polystyrene sousbassement |  | PSE30 40 mm | M2 | 8.27 | 207 | STO | 200 |  | 2017-03-23
ENDUIT | Polystyrene sousbassement |  | PSE30 60 mm | M2 | 12.4 | 207 | STO | 200 |  | 2017-03-23

## Finition (hidden)
Produit | Caractéristique 1 | Caractéristique 2 | Désignation | UNITE | PU € | P €/m3 | FOURNISSEUR | QUANTITE CSLT | Transport | DATE | Commentaire
FINITION | Silicone |  | Silicone blanc ou translucide | Cartouche | 1.65 |  | MAISON DU JOINT | 100 |  | 2017-03-23
FINITION | Silicone |  | Silicone RAL | Cartouche | 4.9 |  | MAISON DU JOINT | 100 |  | 2017-03-23

## Occultations (hidden)
Produit | Caractéristique 1 | Caractéristique 2 | Désignation | UNITE | PU € | P €/m3 | FOURNISSEUR | QUANTITE CSLT | Transport | DATE | Commentaire
OCCULTATIONS | Cadre | Coulissant | VOLET CADRE ALU Coulissant Ral 1036 90 x 215 | U | 429.33 |  | LALLEMANT | 200 |  | 2017-03-24
OCCULTATIONS | Persienne | Coulissant | PERSIENNES ALUMINIUM coulissantes Ral standard 100 x 200 | U | 332 |  | SOTHOFERM | 2 |  | 2016-09-27
OCCULTATIONS | Persienne | Coulissant | PERSIENNES ALUMINIUM coulissantes Ral standard 110 x 180 | U | 340 |  | SOTHOFERM | 12 |  | 2016-09-27
OCCULTATIONS | Persienne | Coulissant | PERSIENNES ALUMINIUM coulissantes Ral standard 115 x 200 | U | 417 |  | SOTHOFERM | 2 |  | 2016-09-27

## Peinture (hidden)
Produit | Caractéristique 1 | Caractéristique 2 | Désignation | UNITE | PU € | P €/m3 | FOURNISSEUR | QUANTITE CSLT | Transport | DATE | Commentaire
PEINTURE | Sur béton |  | STO COLOR JUMBOSIL | M2 | 3.5 |  | STO | 40 |  | 2016-07-07
PEINTURE | Sur Bois |  | STO VENTILAC SATIN AF | M2 | 5.4 |  | STO | 50 |  | 2016-07-07

## Recueil
| Caractéristique 1 | Caractéristique 2 | Désignation | UNITE | PU € | P €/m3 | FABRICANT | REVENDEUR | DATE | Commentaire | Produit | Caractéristique 1 | Caractéristique 2 | Désignation | UNITE | PU € | P €/m3 | FABRICANT | REVENDEUR | DATE | Commentaire | Produit | Caractéristique 1 | Caractéristique 2 | Désignation | UNITE | PU € | P €/m3 | FABRICANT | REVENDEUR | DATE | Commentaire | MEDITE SMARTLY | 2020-06-05
PANNEAUX | 3 plis | Mélèze | 3 plis mélèze 19 mm choix AB | M2 | 30.21 |  |  | GEDIMAT | 2017-03-23 |  | BARDAGE | Bardeaux Bois | Mélèze | Bardeaux mélèze fendu autoclave pré grisé 100 x 500 avec pureau de 20 cm | M2 | 221.85 | 8472 | SOVECO |  | 2017-03-20 | comprenant fourniture et pose étude, hors sécurité et échafaudage | ETANCHEITE A L'EAU | Adhésif |  | AEROTAPE PREMIER BLEU Bande adhésive multi usages bleue avec adhésif tramé, rouleau de 60mmx40ml | M2 | 0.39825 |  | SALOLA |  | 2021-04-16 | Code SALOLA : AEROBLEU60 / Dimensions : 60mmx40m (560 rouleaux par palette) | MEDITE SMARTLY | 2020-06-05
PANNEAUX | 3 plis | Mélèze | 3 plis mélèze 19 mm choix BC | M2 | 28.6 |  | SCAB |  | 2017-03-23 |  | BARDAGE | Bardeaux Bois | Mélèze | Bardeaux mélèze francais standard autoclave pré grisé 145 x 600 avec pureau de 20 cm | M2 | 152.5 | 8472 | SOVECO |  | 2017-03-20 | comprenant fourniture et pose étude, hors sécurité et échafaudage | ETANCHEITE A L'EAU | Adhésif |  | AEROTAPE PREMIER BLEU Bande adhésive multi usages bleue avec adhésif tramé, rouleau de 100mmx25ml | M2 | 0.6592 |  | SALOLA |  | 2021-04-16 | Code SALOLA : AEROBLEU100 / Dimensions : 100mmx25m | MEDITE SMARTLY | 2020-06-05
PANNEAUX | 3 plis | Mélèze | 3 plis mélèze 26 mm choix BC | M2 | 30.47 |  |  | GEDIMAT | 2017-03-23 |  | PANNEAUX SANDWICH | Acier prélaqué |  | Panneau promisol s1000 100mm ral standard | M2 | 25 |  | PROLIANS |  | 2019-05-20 | [12 empty] | MEDITE SMARTLY | 2020-06-05
PANNEAUX | MFP P5 | Dalles | 12x615x2500 | M2 | 3 |  | PFLEIDERER |  | 2021-02-25 |  | PANNEAUX SANDWICH | Métallique |  | Panneau sandwich isopar fiaxtion visible polyuréthane/acier 0,5/0,5 | M2 | 23.37 |  | PROFIL C |  | 2019-05-20 | [12 empty] | MEDITE SMARTLY | 2020-06-05
PANNEAUX | MFP P5 | Dalles | 15x615x2500 | M2 | 4.5 |  | PFLEIDERER |  | 2021-02-25 |  | MENUISERIES EXTERIEURES | Bois |  | cf. F:\Etude\11_Consultations\-Menuiseries Extérieures-\-BOIS-\JO ilot D | [5 empty] | 2021-02-26 | Consultations faites pour les JO, Ilot D, Jeoffrey Gehin. | [11 empty] | MEDITE SMARTLY | 2020-06-05
PANNEAUX | MFP P5 | Dalles | 18x615x2500 | M2 | 5.4 |  | PFLEIDERER |  | 2021-02-25 |  | MENUISERIES EXTERIEURES | Portes sectionnelles |  | Plus value motorisation: moteur à tirage central/ rails/ émetteurs | U | 233.2 |  | OPEN X |  | 2017-03-13 | [12 empty] | MEDITE SMARTLY | 2020-06-05
PANNEAUX | MFP P5 | Dalles | 22x615x2500 | M2 | 6.6 |  | PFLEIDERER |  | 2021-02-25 |  | MENEAU |  | Acier | Meneau acier 10/10 + prélaqué 1 face 2050 | U | 59.8 |  | TECHNIWOOD |  | ? | [12 empty] | MEDITE SMARTLY | 2020-06-05
ISOLANTS | Fibre de bois |  | cf. F:\Etude\11_Consultations\-Isolations-\2021\Tarif net HT Fibre de Bois 2021 | [5 empty] | 2021-02-19 |  | TABLETTE | Tablette larme | Acier | Tablette acier larme 3/5 mm | U | 44.9 |  | SARL VUILLEMARD |  | 2019-10-17 | Fourniture + pose + pliage + soudure | [11 empty] | MEDITE SMARTLY | 2020-06-05
ISOLANTS | Polyuréthane | Rigide | Knauf thane ET 600/600 ép 120mm R=5,45 | M2 | 17.52 |  | KNAUF | GEDIMAT DERREY | 2018-11-30 | [23 empty] | MEDITE SMARTLY | 2020-06-05
ISOLANTS | Polyuréthane | Rigide | Knauf thane ET 600/600 ép 160mm R=7,25 | M2 | 23.4 |  | KNAUF | GEDIMAT DERREY | 2018-11-30 | [23 empty] | MEDITE SMARTLY | 2020-06-05
ISOLANTS | Polyéthylène | Semi-rigide | Panneau Hybris 2650x1150 ép 155mm R=4,65 | M2 | 13.25 |  | ACTIS | GEDIMAT DERREY | 2018-09-17
ISOLANTS | Fibre de bois | Semi-rigide | Soprema pavaflex confort 1220x575x60 mm R=1,55 | M2 | 3.28 | 54.6667 | SOPREMA |  | 2019-02-26
ISOLANTS | Fibre de bois | Semi-rigide | Soprema pavaflex confort 1220x575x180 mm R=4,70 | M2 | 9.85 | 54.7222 | SOPREMA |  | 2019-02-26
ISOLANTS | Polystyrène | Rigide | Fourniture et pose polystyrène expansé 160mm R=4,20 | M2 | 22.5 | 140.625 | Profaçade |  | 2016-11-21
BOIS | Kerto |  | KERTO | M3 | 858 | 858 | SCAB |  | 2016-07-20
BOIS | Lames de terrasses | Chataigner | Bois frais raboté 4 faces, profil rainuré bombé lg 1 à 2,50 m 150 x 30 mm | M2 | 5.18 |  | RAHUEL BOIS |  | 2017-03-22
BOIS | Lames de terrasses | Chataigner | Bois frais raboté 4 faces, profil rainuré bombé lg 1 à 2,50 m 175 x 30 mm | M2 | 7.05 |  | RAHUEL BOIS |  | 2017-03-22
BOIS | Massif | Epicéa | Bois massif abouté 60x40/60 long jusqu'à 13,5ml | M3 | 300 |  | Michel BANASZAK |  | 2020-06-25
BOIS | Massif | Epicéa | Bois massif abouté 60x80/220/240 long jusqu'à 13,5ml | M3 | 285 |  | Michel BANASZAK |  | 2020-06-25
BOIS | Massif | Epicéa | Bois massif abouté 60x100/120/140/145/160/180/200 long jusqu'à 13,5ml | M3 | 280 |  | Michel BANASZAK |  | 2020-06-25
BOIS | Massif | Epicéa | Bois massif abouté 70x200 long jusqu'à 13,5ml | M3 | 280 |  | Michel BANASZAK |  | 2020-06-25
BOIS | Massif | Epicéa | Bois massif abouté 80x100/120/140/160 long jusqu'à 13,5ml | M3 | 280 |  | Michel BANASZAK |  | 2020-06-25
BOIS | Massif | Epicéa | Bois massif abouté 70x220 long jusqu'à 13,5ml | M3 | 285 |  | Michel BANASZAK |  | 2020-06-25
BOIS | Massif | Epicéa | Bois massif abouté 100x200/220/240 long jusqu'à 13,5ml | M3 | 290 |  | Michel BANASZAK |  | 2020-06-25
BOIS | Massif | Bois du Nord | Bois massif abouté 80x200/220/240 | M3 | 295 |  | Michel BANASZAK |  | 2020-06-25
BOIS | Massif | Epicéa | Bois lamellé collé classe GL24h élements de charpente | M3 | 660 |  | COSYLVA |  | 2017-07-06
BOIS | Massif | Epicéa | Bois lamellé collé classe GL24h élements de charpente | M3 | 660 |  | COSYLVA |  | 2017-07-06
BOIS | Massif | Epicéa | Bois lamellé collé classe GL24h élements de charpente | M3 | 660 |  | COSYLVA |  | 2017-07-06
ETANCHEITE A L AIR | Bande EPDM |  | Bande EPDM | ML | 0.5 |  | WURTH |  | 2016-07-07
ETANCHEITE A L AIR | Compribande |  | VKP basic 15/15 | ML | 0.39 |  | WURTH |  | 2016-07-07
ETANCHEITE A L AIR | Scotch |  | Adhésifs d'étanchéité/Aérotape/100mm (jonction PP) (rouleau de 25ml) | U | 23.3 |  | SALOLA |  | 2017-12-21
ETANCHEITE A L'EAU | Adhésif |  | AEROCONNECT HPV Extérieur Adhésif PV 200x25 membrane respirante raccord d'enduit usage ext | M2 | 4.1265 |  | SALOLA |  | 2021-04-16 | Code SALOLA : ADHPVEXT20025/N / Dimensions : 200mm*25m (2 rouleaux dans un paquet)
ETANCHEITE A L'EAU | Adhésif |  | AEROTAPE PREMIER BLEU Bande adhésive multi usages bleue avec adhésif tramé, rouleau de 60mmx40ml | M2 | 0.39825 |  | SALOLA |  | 2021-04-16 | Code SALOLA : AEROBLEU60 / Dimensions : 60mmx40m (560 rouleaux par palette)
ETANCHEITE A L'EAU | Adhésif |  | AEROTAPE PREMIER BLEU Bande adhésive multi usages bleue avec adhésif tramé, rouleau de 100mmx25ml | M2 | 0.6592 |  | SALOLA |  | 2021-04-16 | Code SALOLA : AEROBLEU100 / Dimensions : 100mmx25m
ETANCHEITE A L'EAU | Adhésif |  | AEROTAPE PREMIUM TRANSPARENT Bande adhésive multi usages transparente avec adhésif tramé, rouleau de 60mmx25ml | M2 | 0.4116 |  | SALOLA |  | 2021-04-16 | Code SALOLA : AEROTAPE60 / Dimensions : 60mmx25m (10 rouleaux par carton et 56 cartons)
[22 empty] | PANNEAU SIMPLE | FERMACELL | Gypse | Plaque rigide fermacell épaisseur 12,5mm 1,5x1m | M2 | 8.55 |  | DISPANO |  | 2019-11-12
Mise à jour Recueil Poste 1
Mise à jour Recueil Poste 2
Masquer le poste 1
Afficher le poste 1
Afficher le poste 2
Masquer le poste 2
Mise à jour Recueil Poste 3
Masquer le poste 3
Afficher le poste 3
Mise à jour Recueil Poste Levage
Afficher le poste Levage
Masquer le poste Levage
Envoi colonne M
MAJ Tableau Premium

## Transport (hidden)
Produit | Caractéristique 1 | Caractéristique 2 | Désignation | UNITE | PU € | P €/m3 | FOURNISSEUR | QUANTITE CSLT | Transport | DATE | Commentaire
TRANSPORT | Bloc | Calage | Cales + vis | U | 25 |  | TWR |  |  | 2021-03-26
TRANSPORT | Bloc, consigné | Equerres | Equerres d'angle en plastique | U | 1.65 |  | TWR |  |  | 2021-03-26
TRANSPORT | Bloc, consigné |  | Manilles | U | 9.02 |  | TWR |  |  | 2021-03-26
TRANSPORT | Bloc, consigné | Sangle | Sangle bleue à cliquet + cliquet | U | 15 |  | TWR |  |  | 2021-03-26
TRANSPORT | Bloc, consigné | Sangle | Sangle rouge à cliquet + cliquet | U | 18 |  | TWR |  |  | 2021-03-26
TRANSPORT | Bloc, consigné | Sangle | Sangle orange à cliquet + cliquet | U | 12 |  | TWR |  |  | 2021-03-26
TRANSPORT | Bloc, consigné | Sangle | Sangles jaunes 3T / 2M | U | 8.28 |  | TWR |  |  | 2021-03-26
TRANSPORT | Bloc, consigné | Sangle | Sangles jaunes 3T / 5M | U | 17.96 |  | TWR |  |  | 2021-03-26
TRANSPORT | Bloc, consigné | Sangle | Sangles jaunes 5T / 5M | U | 18.51 |  | TWR |  |  | 2021-03-26
TRANSPORT | Bloc, consigné | Sangle | Sangles vertes 2T / 2M | U | 5.21 |  | TWR |  |  | 2021-03-26
TRANSPORT | Bloc, consigné | Sangle | Sangles vertes 2T / 5M | U | 12.17 |  | TWR |  |  | 2021-03-26
TRANSPORT | Bloc, consigné | Sangle | Sangles vertes 2T/ 8M | U | 20.49 |  | TWR |  |  | 2021-03-26
TRANSPORT | Bloc, consigné | Sangle | Sangles violettes 1T / 1,5M | U | 3.38 |  | TWR |  |  | 2021-03-26
TRANSPORT | Bloc, consigné | Palette | Palette Europe | U | 35 |  | TWR |  |  | 2021-03-26
TRANSPORT | Bloc, consigné |  | Ceinture bois Palette Europe | U | 80 |  | TWR |  |  | 2021-03-26
TRANSPORT | Bloc, consigné | Calage | Cale en U pour bloc | U | 35 |  | TWR |  |  | 2021-03-26
TRANSPORT | Bloc, consigné |  | Petit A de maintien | U | 70 |  | TWR |  |  | 2021-03-26
TRANSPORT | Bloc, consigné |  | Petit A de maintien avec OSB | U | 80 |  | TWR |  |  | 2021-03-26
TRANSPORT | Rack | Rack | Rack Renforcé | U | 2491.28 |  | TWR |  |  | 2021-03-26
TRANSPORT | Rack | Rack | Rack Palonnier | U | 4645.29 |  | TWR |  |  | 2021-03-26
TRANSPORT | Bloc, consigné |  | Pelles + clavettes | U | 150 |  | TWR |  |  | 2021-03-26
TRANSPORT | Bloc, consigné |  | Pelles d'angle + clavettes | U | 150 |  | TWR |  |  | 2021-03-26
TRANSPORT | Rack |  | Poteau de rack + axe + goupille | U | 600 |  | TWR |  |  | 2021-03-26
TRANSPORT | Bloc, consigné |  | Axe + goupille | U | 50 |  | TWR |  |  | 2021-03-26
TRANSPORT | Palonnier | Palonnier | Palonnier rectangulaire, 4 points d'accroche fixes | U | 2500 |  | TWR |  |  | 2021-03-26
TRANSPORT | Palonnier | Palonnier | Palonnier barre 9m, 6 points d'accroche mobiles | U | 4500 |  | TWR |  |  | 2021-03-26
TRANSPORT | Bloc | Bache | Bache par m2 | M2 | 0.4 |  | TWR |  |  | 2021-03-26
TRANSPORT | Bloc | Bache | Bache par bloc (66m² de bache pour un oaque de 1,2mx3,8m dont 4€ d'adésif) | U | 30 |  | TWR |  |  | 2021-03-26