## 1 à 4
Question 1
Poteau | N+1 | Terrasse | Ng | Nq | Ned=1,1*(1,35*Ng+1,5Nq) | Ned=1,1*(Sed*Sniv+Sser*Sniv)
A1 | 6 | 6 | 52.8 | 19.8 | 111.078 | 111.078
A3 | 15 | 15 | 132 | 49.5 | 277.695 | 277.695
A4 | 15 | 15 | 132 | 49.5 | 277.695 | 277.695
A5 | 6 | 6 | 52.8 | 19.8 | 111.078 | 111.078
B1 | 3 | 3 | 26.4 | 9.9 | 55.539 | 55.539
B2 | 8.4 | 6 | 62.88 | 25.8 | 135.9468 | 135.9468
B3 | 21.6 | 19.2 | 179.04 | 69.36 | 380.3184 | 380.3184
B4 | 27 | 27 | 237.6 | 89.1 | 499.851 | 499.851
B5 | 10.8 | 10.8 | 95.04 | 35.64 | 199.9404 | 199.9404
C2 | 5.4 |  | 22.68 | 13.5 | 55.9548 | 55.9548
C3 | 21.6 | 16.2 | 165.24 | 66.96 | 355.8654 | 355.8654
C4 | 27 | 27 | 237.6 | 89.1 | 499.851 | 499.851
C5 | 10.8 | 10.8 | 95.04 | 35.64 | 199.9404 | 199.9404
D2 | 3 |  | 12.6 | 7.5 | 31.086 | 31.086
D3 | 12 | 9 | 91.8 | 37.2 | 197.703 | 197.703
D4 | 15 | 15 | 132 | 49.5 | 277.695 | 277.695
D5 | 6 | 6 | 52.8 | 19.8 | 111.078 | 111.078
Question 2
Niveaux | Charges permanentes G (kN/m²) | Charges d'exploitation Q (kN/m²) | SEd (kN/m²) 1,35G+1,5Q | Sser (kN/m²) G+Q
Terrasse | 4.6 | 0.8 | 7.41 | 5.4
1er étage | 4.2 | 2.5 | 9.42 | 6.7
RdC | 4.2 | 2.5 | 9.42 | 6.7
Question 3
Charges linéaires uniformément répartie
Poutre | Largeur de reprise | qEd (kN/m) SEd*largeur | qser (kN/m) Sser*largeur
A13 | 3 | 28.26 | 20.1
A34 | 3 | 28.26 | 20.1
A45 | 3 | 28.26 | 0
B12 | 3 | 28.26 | 0
B23 | 5.4 | 50.868 | 0
B34 | 5.4 | 50.868 | 0
B45 | 5.4 | 50.868 | 0
C23 | 5.4 | 50.868 | 0
C34 | 5.4 | 50.868 | 0
C45 | 5.4 | 50.868 | 0
D23 | 3 | 28.26 | 0
D34 | 3 | 28.26 | 0
D45 | 3 | 28.26 | 0
Question 4
Moment fléchissant isostatique maximale
File | à l'ELU, MEd en kN.m | à l'ELS, Mser en kN.m
A | 51.16 | 36.33
B | 95.52 | 67.89
C | 96.13 | 68.33
D | 53.45 | 37.96

## 5 à 8
Question 5
hauteur h de la poutre (m) |  |  | 0.45
valeur de d | 0.405
MEd (kN.m) | 51.17
Mser (kN.m) | 36.33
calcul de µlu (diagramme eslasto-plastique ….) :
fck (Mpa) | 30
αeq | 15
γ | 1.4085
A | 2247.6
B | 691.4
C | -11.6
k | 1.0009
µlu | 0.24724
calcul de fcu
η | 1
αcc | 1
γ | 1.5
fck | 30
fcu | 20
Largeur de la poutre (m) |  | 0.063088
Largeur réelle bw (m) |  | 0.15
Question 6
δg | 0.4
ψ | 0.8
µcu | 0.10399
αu | 0.13755
µcu =< αu ? | TRUE | Aciers comprimés As2,u inutiles
classe de ductibilité |  | B
αAB |  | 0.0722
choix du Pivot |  | B
χu (m) | 0.055709
fyk | 500
γs | 1.15
σs1 | fyd (MPa) | 434.7826
| m² | cm²
As1,u | 0.00030751 | 3.0751
As1,réelle | 0.0003079 | 3.079
Nombre de bars |  | 2
Diamètre des bars (mm) |  | 14
Vérification de l'espacement minimale entre les armatures longitudinales
k1 | 1
k2 | 5
dg | 20
amin | 25
Cnom (mm) | 30
Nb bar t° | 2
Øt (mm) | 6
a (mm) | 50
a > amin ? | TRUE
Question 7
Asw | 0.565
|  | Nb | 2
Question 8 |  | Øt | 6
As (cm²) | 3.079
ρl | 0.0050683
γc | 1.5
k | 1.7027 |  | 0.0031738 | 0.30752
ϑmin | 0.42999
VRd,c | 0.030752 | (MN)
| 30.7516 | (kN)
Ved | 84.901
VRd,c < Ved,max ? |  | TRUE | Les aciers transversaux sont nécessaires.
S1 | 0.405
l | 0.3645
Longueur de la poutre |  | 4
Nombre de zone |  | 4.3759
Equation du moment fléchissant à l'ELU : MEd(x)=qEd*x/2*(L-x)
Equation de l'effort tranchant à l'ELU : VEd(x)=qEd*(x-L/2)
qEd | 28.26
Zone | x | Ved(x) | Ved(x)> VRd,c | Asw/Sn | Asw/Sn >= ρmin ?
S1 | 0.405 | 45.0747 | TRUE | 0.00028442 | TRUE | 0.19865
S2 | 0.7695 | 34.7739 | TRUE | 0.00021942 | TRUE | 0.25749
S3 | 1.134 | 24.4732 | FALSE | 0.00015443 | TRUE | 0.36587
S4 | 1.4985 | 14.1724 | FALSE | 8.9428e-05 | FALSE | 0.63179
S5 | 1.863 | 3.8716 | FALSE | 2.443e-05 | FALSE | 2.3127
S6 | 2.2275 | -6.4292 | FALSE | -4.0568e-05 | FALSE | Pas besoins d'acier transversaux dans cette section
calcul du taux d'acier dans la zone
fywd | 434.7826 | Mpa
Asw/Sn | 0.00028442 | (m²)
| 2.8442 | (cm²)
Vérification de la quantité minimale d'acier d'âme
α | 90
fyk | 500
ρmin (m²/m) | 0.00013145
Asw/Sn >= ρmin ? |  |  | On conserve la valeur de AswSn
Espacement entre les cadres
S | 0.19865 | cm

## Section aciers
Diamètre (mm) | Poids (kg/m) | Périmètre (cm) | Tableau 2 : Section des aciers en fonction du diamètre et du nombre de barres
Section de n barres (cm²)
|  |  | 1 | 2 | 3 | 4 | 5 | 6 | 7 | 8 | 9 | 10
5 | 0.154 | 1.57 | 0.196 | 0.393 | 0.589 | 0.785 | 0.982 | 1.178 | 1.374 | 1.571 | 1.767 | 1.963
6 | 0.222 | 1.88 | 0.283 | 0.565 | 0.848 | 1.131 | 1.414 | 1.696 | 1.979 | 2.262 | 2.545 | 2.827
8 | 0.395 | 2.51 | 0.503 | 1.005 | 1.508 | 2.011 | 2.513 | 3.016 | 3.519 | 4.021 | 4.524 | 5.027
10 | 0.617 | 3.14 | 0.785 | 1.571 | 2.356 | 3.142 | 3.927 | 4.712 | 5.498 | 6.283 | 7.069 | 7.854
12 | 0.888 | 3.77 | 1.131 | 2.262 | 3.393 | 4.524 | 5.655 | 6.786 | 7.917 | 9.048 | 10.18 | 11.31
14 | 1.208 | 4.4 | 1.539 | 3.079 | 4.618 | 6.158 | 7.697 | 9.236 | 10.78 | 12.32 | 13.85 | 15.39
16 | 1.578 | 5.03 | 2.011 | 4.021 | 6.032 | 8.042 | 10.05 | 12.06 | 14.07 | 16.08 | 18.1 | 20.11
20 | 2.466 | 6.28 | 3.142 | 6.283 | 9.425 | 12.57 | 15.71 | 18.85 | 21.99 | 25.13 | 28.27 | 31.42
25 | 3.853 | 7.85 | 4.909 | 9.817 | 14.73 | 19.63 | 24.54 | 29.45 | 34.36 | 39.27 | 44.18 | 49.09
32 | 6.313 | 10.05 | 8.042 | 16.08 | 24.13 | 32.17 | 40.21 | 48.25 | 56.3 | 64.34 | 72.38 | 80.42
40 | 9.865 | 12.57 | 12.57 | 25.13 | 37.7 | 50.27 | 62.83 | 75.4 | 87.96 | 100.53 | 113.1 | 125.66
|  | Section d'acier recherché | Section de n barres (cm²) 1: Diamètre; Section de n barres (cm²) 2: Nombre de barres
|  | 3.079 | Section de n barres (cm²) 1: 14; Section de n barres (cm²) 2: 2