## Accueil
ACCUEIL

## Formulaire
Dimensionnement gaines circulaire |  |  |  | X
Diamètre | mm
Epaisseur tôle | mm
Longueur | m
Poids | kg
Débit | m3/h
Vitesse | m/s
Epaisseur du calorifuge | mm
Surface totale du calorifuge | m2 | Surface totale de la tôle | 0 | m2
Perte de charges linéaire | Pa | Perte de charges Singulière |  | Pa
Ajouter valeurs

## BD
Diamètre mm | Epaisseur tôle mm | Longueur Ml | Surface tôle | Surface totale de la tole | Epaisseur Isolant mm | Surface calo m²/Ml | Surface totale isolant m² | Poids | Poids total | Débit m3 /H | Vitesse M/s | Perte de charges linéaire Pa | Perte de charges singulière Pa
80 | 0.5 |  | 0.2512 | 0 |  | 0.25133 | 0 | 1.14 | 0 |  |  | 0
100 | 0.5 | 120 | 0.314 | 37.68 | 2 | 0.32673 | 39.2071 | 1.43 | 171.6 | 2 | 5 | 1.6254
125 | 0.5 | 200 | 0.3925 | 78.5 | 12 | 0.4681 | 93.6195 | 1.78 | 356 | 14 | 5 | 2.1672
160 | 0.5 | 145 | 0.5024 | 72.848 | 3 | 0.5215 | 75.6181 | 2.28 | 330.6 | 4 | 5.1 | 1.2771
200 | 0.6 |  | 0.628 | 0 |  | 0.62832 | 0 | 3.5 | 0 |  |  | 0
250 | 0.6 |  | 0.785 | 0 |  | 0.7854 | 0 | 4.3 | 0 |  |  | 0
315 | 0.6 |  | 0.9891 | 0 |  | 0.9896 | 0 | 5.4 | 0 |  |  | 0
355 | 0.6 |  | 1.1147 | 0 |  | 1.1153 | 0 | 6.1 | 0 |  |  | 0
400 | 0.8 |  | 1.256 | 0 |  | 1.2566 | 0 | 9.2 | 0 |  |  | 0
450 | 0.8 |  | 1.413 | 0 |  | 1.4137 | 0 | 10.4 | 0 |  |  | 0
500 | 0.8 |  | 1.57 | 0 |  | 1.5708 | 0 | 11.5 | 0 |  |  | 0
560 | 0.8 |  | 1.7584 | 0 |  | 1.7593 | 0 | 12.9 | 0 |  |  | 0
630 | 0.8 |  | 1.9782 | 0 |  | 1.9792 | 0 | 14.5 | 0 |  |  | 0
710 | 0.8 |  | 2.2294 | 0 |  | 2.2305 | 0 | 16.5 | 0 |  |  | 0
800 | 1 |  | 2.512 | 0 |  | 2.5133 | 0 | 23 | 0 |  |  | 0
900 | 1 |  | 2.826 | 0 |  | 2.8274 | 0 | 25.9 | 0 |  |  | 0
1000 | 1 |  | 3.14 | 0 |  | 3.1416 | 0 | 28.7 | 0 |  |  | 0
1250 | 1.2 |  | 3.925 | 0 |  | 3.927 | 0 | 44 | 0 |  |  | 0

## Tables
lambda | 0.09 | mm
masse volumique de l'air | 1.204 | kg/m3